## zaglavlje
Naručitelj: | Hrvatske ceste d.o.o., Vončinina 3, 10000 Zagreb
Predmet: | PROJEKT IZVANREDNOG ODRŽAVANJA DIJELA DRŽAVNE CESTE D106 SA KRIŽANJEM ZA PODUZETNIČKU ZONU ČIPONJAC U NOVALJI |  | ZAGLAVLJE UGOVORA
Project ID
UGOVOR
| TIP DOKUMENTA | UGOVOR
Izvođač
Početak radova
Završetak radova
| Tečaj | 1
WBS

## ugovorni troskovnik
UPDATE TASK SET target_end_date='2010-1-22',reend_date='2010-1-22',expect_end_date='2010-1-22' WHERE task_id=82734
[5 empty] | Opis ugovora | PREZENTACIJA
[5 empty] | TIP DOKUMENTA | UGOVOR
[5 empty] | Izvođač | HCESTE
[5 empty] | POČETAK RADOVA | 40787
[5 empty] | ZAVRŠETAK RADOVA | 41062
[5 empty] | ŽUC | ISTARSKA
UNOS TROŠKOVNIČKIH STAVKI |  |  | Kontrast
44
[13 empty] | 0 | 0 | 0
1 | 3 | 4 | 5 | 6 | 7 | 8 | 9 | 10 | 11 | 12 | 13 | 14 | 15 | 16 | 17 | 1900-01-17 | 1900-01-18 | 20 | 21 | 22 | 23 | 24 | 25
ID aktivnosti | Tip dokumenta | Tip recorda | Razina | Oznaka | Stavka | Opis radova | Dodatni opis | Oznaka SKC | Jedinica mjere | Količina | Jedinična cijena | sumarni faktor | Jed. Cijena | Ugovoreno (kn) | Ugovoreno ( sa PDV) | Planirani početak | Planirani završetak |  | jed. Mjere | ug. Količina | jed. Cijena | poz. Plana
task_id | tip dokumenta |  | task_row_id | stTroskovnika | poz. Plana |  |  | SKC | jed. mjere | kol. iz ugovora | jed. cijena | sumarni faktor |  |  |  | target_start_date | target_end_date | ZGH.Ulice | jed. mjere | ugovorena kolicina | jed. cijena | poz. plana
9 | 2 | 9 | 2 | 2 | 2 | 9 | 9 | 0 | 2 | 2 | 2 | 2 | 8 | 8 | 8 | 1900-01-03 | 1900-01-03 | 1 | 2 | 2 | 2 | 2
| TASKRSRC |  | TASK | TASK | TASKRSRC |  |  | TASK | TASKRSRC | TASKRSRC | TASKRSRC | TASKRSRC | TASKRSRC |  |  | TASK | TASK | TASK | TASK | TASK | TASK | TASK
[5 empty] | 0 | SVEUKUPNO | [7 empty] | 0 | 0
| UGOVOR | 0 | 1 |  | 1 | GRAÐEVINSKI RADOVI | [7 empty] | 0 | 0
| UGOVOR | 0 | 2 |  | 1.1 | PRIPREMNI RADOVI | [7 empty] | 0 | 0
| UGOVOR | 1 | 3 | 01.03.00090.200.020. | 1.1.1 | Uklanjanje grmlja, šiblja i drveća do Ø 10 cm stavka obuhvaća sječenje šiblja i stabala svih dimenzija, odsijecanje granja, rezanje stabala i debelih grana na dužine pogodne za prijevoz, vađenje korijenja šiblja te starih panjeva i panjeva novo posječenih stabala, uključujući utovar i prijevoz na mjesto oporabe ili zbrinjavanja. Obračun je po m2 očišćene zarasle površine. Izvedba, kontrola kakvoće i obračun prema OTU 1-03.1. |  |  | m2 | 500 |  | 1 | 0 | 0 | 0 | [8 empty] | 01.03.00090.200.020.
| UGOVOR | 1 | 3 | 01.03.00201.010.020. | 1.1.2 | Uklanjanje drveća i panjeva Ø 10-30 cm s odsijecanjem grana na dužine pogodne za prijevoz, čišćenje i uklanjanje sveg nepotrebnog materijala zaostalog nakon izvedenih radova, uključujući utovar i prijevoz na mjesto oporabe ili zbrinjavanja. Obračun je po komadu uklonjenog stabla. Izvedba, kontrola kakvoće i obračun prema OTU 1-03.1. |  |  | kom | 3 |  | 1 | 0 | 0 | 0 | [8 empty] | 01.03.00201.010.020.
| UGOVOR | 1 | 3 | 11.01.01099.020. | 1.1.3 | Rušenje i uklanjanje postojećih rubnjaka s utovarom i prijevozom na mjesto oporabe ili zbrinjavanja. Obračun je po m1 porušenih i ukonjenih rubnjaka. Izvedba, kontrola kakvoće i obračun prema OTU 1-03.2. |  |  | m1 | 200 |  | 1 | 0 | 0 | 0 | [8 empty] | 11.01.01099.020.
| UGOVOR | 1 | 3 | 11.01.01423.010. | 1.1.4 | Demontaža i ponovna montaža postojeće ograde od žičanog pletiva, h= 2 m s uklanjanjem čeličnih stupova te ponovna montaža istog pletiva na nove stupove izvedene od armaturnog željeza ČBR 20. Radove je potrebno izvršiti prema dogovoru sa vlasnicima. Jedinična cijena uključuje demontažu postojećeg pletiva i zatezne žice, uklanjanje i odvoz postojećih čeličnih stupova na mjesto oporabe ili zbrinjavanja, nabava, prijevoz i pobijanje u teren novih stupova i montaža postojećeg žičanog pletiva. U cijenu je uključen sav rad i materijal, svi transporti i troškovi skladištenja potrebni za potpuno dovršenje stavke. Obračun po m1 montirane ograde. |  |  | m1 | 520 |  | 1 | 0 | 0 | 0 | [8 empty] | 11.01.01423.010.
| UGOVOR | 1 | 3 | 11.01.014061.070.070. | 1.1.5 | Rušenje i uklanjanje kamene ograde, širine do 40 cm, visine do 120 cm. Ovaj rad obuhvaća rušenje i uklanjanje kamene ograde te utovar i prijevoz na mjesto oporabe ili zbrinjavanja. Obračun je po m3 uklonjene ograde. Izvedba, kontrola kakvoće i obračun prema OTU 1-03.2. |  |  | m3 | 25 |  | 1 | 0 | 0 | 0 | [8 empty] | 11.01.014061.070.070.
| UGOVOR | 1 | 3 | 11.01.01460.020. | 1.1.6 | Rušenje betonskih elemenata (temelji samci, temeljni zidovi i sl.), s utovarom u prijevozno sredstvo, prijevozom i odlaganjem na ovlašteno odlagalište građevinskog materijala prema odabiru izvođača. Ovaj rad obuhvaća rušenje, utovar i prijevoz materijala na odlagalište. Obračun je po m3 izvršenog iskopa. Izvedba, kontrola kakvoće i obračun prema OTU 1-03.2. |  |  | m3 | 10 |  | 1 | 0 | 0 | 0 | [8 empty] | 11.01.01460.020.
| UGOVOR | 1 | 3 | 01.03.00401.090. | 1.1.7 | Lociranje komunalnih instalacija i priključaka (m1) postojećih instalacija. Rad obuhvaća lociranje komunalnih instalacija i priključaka, koji su sastavni dio buduće prometnice ili koji tijekom gradnje prometnice mogu biti ugroženi. Jedinična cijena obuhvaća sav rad, opremu i materijal potreban za potpuno dovršenje stavke uključujući i eventualne izlaske ovlaštenog predstavnika vlasnika vodova. Izvedba, kontrola kakvoće i obračun prema OTU 1-03.5. |  |  | m1 | 100 |  | 1 | 0 | 0 | 0 | [8 empty] | 01.03.00401.090.
| UGOVOR | 1 | 3 | 1050.01.01000.020. | 1.1.8 | Zaštita podzemnih instalacija prema projektu. Stavka obuhvaća sav potreban rad, opremu i materijal potreban za potpuno dovršenje stavke. Obračun po m1. |  |  | m1 | 50 |  | 1 | 0 | 0 | 0 | [8 empty] | 1050.01.01000.020.
| UGOVOR | 1 | 3 | 11.05.00195.020. | 1.1.9 | Strojno zasijecanje asfalta na mjestima uklapanja u postojeći kolnik. Jedinična cijena stavke uključuje sav potreban rad, materijal, pomoćna sredstva i transporte za izvedbu stavke. Obračun po m1 zasijecanja. |  |  | m1 | 20 |  | 1 | 0 | 0 | 0 | [8 empty] | 11.05.00195.020.
| UGOVOR | 1 | 3 | 11.01.01001.080.020. | 1.1.10 | Rušenje i uklanjanje postojeće kolničke konstrukcije debljine 20-25 cm, s utovarom i prijevozom na mjesto oporabe ili zbrinjavanja. Obračun je po m2 porušene i ukonjene kolničke konstrukcije. Izvedba, kontrola kakvoće i obračun prema OTU 1-03.2. |  |  | m2 | 2910 |  | 1 | 0 | 0 | 0 | [8 empty] | 11.01.01001.080.020.
| UGOVOR | 0 | 2 |  | 1.2 | ZEMLJANI RADOVI | [7 empty] | 0 | 0
| UGOVOR | 1 | 3 | 02.02.00101.010.010. | 1.2.1 | Strojni široki iskop tla (s prijevozom na privremeno odlagalište) na trasi, u materijalu kategorije "A". Prema odredbama projekta, s utovarom u prijevozno sredstvo i prijevozom na privremeno odlagalište koje osigurava ponuditelj, radi prerade materijala za ponovno korištenje kod izrade nasipa. Rad se mjeri u kubičnim metrima stvarno iskopanog materijala, mjereno u sraslom stanju, a u jediničnu cijenu uračunati su svi radovi na iskopu materijala s utovarom i prijevozom, radovi na uređenju i čišćenju pokosa od labilnih blokova i rastresitog materijala, planiranje iskopanih i susjednih površina. Izvedba, kontrola kakvoće i obračun prema OTU 2-02. |  |  | m3 | 1050 |  | 1 | 0 | 0 | 0 | [8 empty] | 02.02.00101.010.010.
| UGOVOR | 1 | 3 | 02.02.00101.010.020. | 1.2.2 | Strojni široki iskop tla (s prijevozom na privremeno odlagalište) na trasi, u materijalu kategorije "B". Prema odredbama projekta, s utovarom u prijevozno sredstvo i prijevozom na privremeno odlagalište koje osigurava ponuditelj, radi prerade materijala za ponovno korištenje kod izrade nasipa. Rad se mjeri u kubičnim metrima stvarno iskopanog materijala, mjereno u sraslom stanju, a u jediničnu cijenu uračunati su svi radovi na iskopu materijala s utovarom i prijevozom, radovi na uređenju i čišćenju pokosa od labilnih blokova i rastresitog materijala, planiranje iskopanih i susjednih površina. Izvedba, kontrola kakvoće i obračun prema OTU 2-02. |  |  | m3 | 2410 |  | 1 | 0 | 0 | 0 | [8 empty] | 02.02.00101.010.020.
| UGOVOR | 1 | 3 | 02.01.00100.020.001. | 1.2.3 | Strojni površinski iskop humusa s prebacivanjem na stalno odlagalište, s utovarom i prijevozom na mjesto oporabe ili zbrinjavanja. U debljini prema projektu, ili iznimno stvarne debljine prema uputama nadzornog inženjera. Rad se mjeri u kubičnim metrima stvarno iskopanog humusa, mjereno u sraslom stanju, a jedinična cijena uključuje iskop humusa, prebacivanje u odlagalište s razastiranjem i planiranjem. Iskop s prebacivanjem (guranjem ili utovarom i prijevozom), razastiranjem i planiranjem iskopanog humusa na privremenom ili stalnom odlagalištu. Izvedba, kontrola kakvoće i obračun prema OTU 2-01. |  |  | m3 | 120 |  | 1 | 0 | 0 | 0 | [8 empty] | 02.01.00100.020.001.
| UGOVOR | 1 | 3 | 02.08.00202.070.086. | 1.2.4 | Zamjena sloja slabog temeljnog tla boljim materijalom - drobljenim kamenom, zahtjeva kakvoće Sz≥100 %, Ms≥40 Mn/m2, te utovarom i prijevozom iskopanog materijala na mjesto oporabe ili zbrinjavanja. Rad uključuje iskop sloja slabog materijala debljine prema projektu u temeljnom tlu s odvozom, te njegovu zamjenu izradom zbijenog nasipnog sloja od drobljenog kamena. Stavka uključuje nabavu, prijevoz i ugradnju zamjenskog materijala (kamena). Izvođač radova dužan je osigurati sva potrebna ispitivanja radi uvida u kakvoću izvedene zamjene. Primjenu tog materijala odobrava Nadzorni Inženjer. Obračun u kubičnim metrima potpuno završenog i zbijenog sloja. |  |  | m3 | 10 |  | 1 | 0 | 0 | 0 | [8 empty] | 02.08.00202.070.086.
| UGOVOR | 1 | 3 | 02.10.00200.060. | 1.2.5 | Izrada posteljice od kamenih materijala Sz≥100 %, Ms≥35 Mn/m2. Strojna izrada posteljice od kamenih materijala, usjeka ili završnog sloja nasipa, ujednačene nosivosti, s poravnanjem preostalih vrhova stijena nasipavanjem i razastiranjem izravnavajućeg sloja od čistog sitnijeg kamenog materijala, te planiranjem i zbijanjem do tražene zbijenosti. Izrada posteljice mora biti prema projektu, osobito obzirom na visinske kote, postignute nagibe i zbijenost materijala. Obračun je u četvornim metrima uređene i zbijene posteljice. U cijeni je uključen sav rad, materijal te prijevozi, potrebni za potpuno dovršenje uređene i zbijene posteljice, uključujući i ispitivanje i kontrolu kakvoće. Izvedba, kontrola kakvoće i obračun prema OTU 2-10 i 2-10.3. |  |  | m2 | 585 |  | 1 | 0 | 0 | 0 | [8 empty] | 02.10.00200.060.
| UGOVOR | 1 | 3 | 02.10.00200.070. | 1.2.6 | Izrada posteljice od kamenih materijala Sz≥100 %, Ms≥40 Mn/m2. Strojna izrada posteljice od kamenih materijala, usjeka ili završnog sloja nasipa, ujednačene nosivosti, s poravnanjem preostalih vrhova stijena nasipavanjem i razastiranjem izravnavajućeg sloja od čistog sitnijeg kamenog materijala, te planiranjem i zbijanjem do tražene zbijenosti. Izrada posteljice mora biti prema projektu, osobito obzirom na visinske kote, postignute nagibe i zbijenost materijala. Obračun je u četvornim metrima uređene i zbijene posteljice. U cijeni je uključen sav rad, materijal te prijevozi, potrebni za potpuno dovršenje uređene i zbijene posteljice, uključujući i ispitivanje i kontrolu kakvoće. Izvedba, kontrola kakvoće i obračun prema OTU 2-10 i 2-10.3. |  |  | m2 | 8150 |  | 1 | 0 | 0 | 0 | [8 empty] | 02.10.00200.070.
| UGOVOR | 1 | 3 | 02.08.00400.010.050. | 1.2.7 | Uređenje slabo nosivog temeljnog tla i posteljice polaganjem netkanog geotekstila, mase 300 gr/m2. Uređenje slabo nosivog temeljnog tla i posteljice polaganjem geotekstila načina ugradnje (preklapanjem, zavarivanjem ili šivanjem) te kakvoće prema projektu, na prethodno poravnato tlo. Obračun je prema stvarnoj površini tla na koji je položen geotekstil (preklopi se ne uračunavaju) u četvornim metrima. U cijenu je uključen sav rad, nabava geotekstila i materijala za poravnavanje te ostalog potrebnog materijala, transporti i oprema za pripremu podloge i polaganje geotekstila, kao i ispitivanja i kontrola kakvoće. Prvi sloj nasipa koji se nanosi s čela u smjeru preklopa obračunava se u stavci nasipa. Izvedba, kontrola kakvoće i obračun prema OTU 2-08.4 |  |  | m2 | 100 |  | 1 | 0 | 0 | 0 | [8 empty] | 02.08.00400.010.050.
| UGOVOR | 1 | 3 | 02.09.00111.020.010. | 1.2.8 | Izrada nasipa materijalom iz iskopa A kategorije, Sz≥100 %, Ms≥40 MN/m2, s prethodnim drobljenjem materijala, lokalnim transportom, strojnim nasipanjem i razastiranjem, prema potrebi vlaženjem ili sušenjem, planiranjem nasipnih slojeva debljine i nagiba prema projektu odnosno utvrđenih pokusnom dionicom, te zbijanjem s odgovarajućim sredstvima, a prema odredbama OTU. Obračun se mjeri u kubičnim metrima stvarno ugrađenog i zbijenog nasipa, a u cijenu je uključen sav rad na izradi nasipa te planiranje pokosa nasipa i čišćenje okoline, sav ostali rad, transporti i oprema, kao i ispitivanja i kontrola kakvoće. Izvedba, kontrola kakvoće i obračun prema OTU 2-09. |  |  | m3 | 260 |  | 1 | 0 | 0 | 0 | [8 empty] | 02.09.00111.020.010.
| UGOVOR | 1 | 3 | 02.09.00111.040.010. | 1.2.9 | Izrada nasipa materijalom iz iskopa B kategorije, Sz≥100 %, Ms≥40 MN/m2, s prethodnim drobljenjem materijala, lokalnim transportom, strojnim nasipanjem i razastiranjem, prema potrebi vlaženjem ili sušenjem, planiranjem nasipnih slojeva debljine i nagiba prema projektu odnosno utvrđenih pokusnom dionicom, te zbijanjem s odgovarajućim sredstvima, a prema odredbama OTU. Obračun se mjeri u kubičnim metrima stvarno ugrađenog i zbijenog nasipa, a u cijenu je uključen sav rad na izradi nasipa te planiranje pokosa nasipa i čišćenje okoline, sav ostali rad, transporti i oprema, kao i ispitivanja i kontrola kakvoće. Izvedba, kontrola kakvoće i obračun prema OTU 2-09. |  |  | m3 | 600 |  | 1 | 0 | 0 | 0 | [8 empty] | 02.09.00111.040.010.
| UGOVOR | 1 | 3 | 02.16.00100.150.030. | 1.2.10 | Izrada bankina od zrnatog kamenog materijala širine 120 cm, debljine 20 cm. Bankina se izvodi na uredno izvedenoj i preuzetoj podlozi, veličine zrna 0-31,5 mm, širine i debljine u zbijenom stanju prema projektu, a ovisno o debljini kolničke konstrukcije. U cijenu je uključena nabava i prijevoz potrebnog materijala, razastiranje, grubo i fino planiranje, te zbijanje do tražene zbijenosti, debljine sloja i nagiba prema projektu i svi potrebni strojevi za dovršenje stavke. Obračun je u m1 izrađene bankine debljine i širine određene projektom. Izvedba, kontrola kakvoće i obračun prema OTU 2-16. i 2-16.1. |  |  | m1 | 770 |  | 1 | 0 | 0 | 0 | [8 empty] | 02.16.00100.150.030.
| UGOVOR | 1 | 3 | 02.16.00100.030.030. | 1.2.11 | Izrada bankina od zrnatog kamenog materijala širine 50 cm, debljine 20 cm. Bankina se izvodi na uredno izvedenoj i preuzetoj podlozi, veličine zrna 0-31,5 mm, širine i debljine u zbijenom stanju prema projektu, a ovisno o debljini kolničke konstrukcije. U cijenu je uključena nabava i prijevoz potrebnog materijala, razastiranje, grubo i fino planiranje, te zbijanje do tražene zbijenosti, debljine sloja i nagiba prema projektu i svi potrebni strojevi za dovršenje stavke. Obračun je u m1 izrađene bankine debljine i širine određene projektom. Izvedba, kontrola kakvoće i obračun prema OTU 2-16. i 2-16.1. |  |  | m1 | 395 |  | 1 | 0 | 0 | 0 | [8 empty] | 02.16.00100.030.030.
| UGOVOR | 1 | 3 | 02.19.00100.030.030. | 1.2.12 | Izrada berme od zrnatog kamenog materijala širine 50 cm, debljine 20 cm. Berma se izvodi na uredno izvedenoj i preuzetoj podlozi, veličine zrna 0-31,5 mm, širine i debljine u zbijenom stanju prema projektu, a ovisno o debljini kolničke konstrukcije.U cijenu je uključena nabava i prijevoz potrebnog materijala, razastiranje, grubo i fino planiranje, te zbijanje do tražene zbijenosti, debljine sloja i nagiba prema projektu i svi potrebni strojevi za dovršenje stavke. Obračun je u m1 izrađene berme debljine i širine određene projektom. Izvedba, kontrola kakvoće i obračun prema OTU 2-16. i 2-16.1. |  |  | m1 | 180 |  | 1 | 0 | 0 | 0 | [8 empty] | 02.19.00100.030.030.
| UGOVOR | 1 | 3 | 10.05.00100.020.010. | 1.2.13 | Uređenje zelenih površina s dobavom i dopremom humusnog materijala na dijelu zelenog pojasa, nabavom, prijevozom i ugradnjom mineralnog gnojiva (10 dkg/m2) i travnate smjese (4,0 dkg/m2), te jednokratnim zalijevanjem. Stavka obuhvaća sav rad, opremu i materijal potreban za uređenje zelenih površina. Obračun je po m2 kompletno uređene zelene površine. |  |  | m2 | 85 |  | 1 | 0 | 0 | 0 | [8 empty] | 10.05.00100.020.010.
| UGOVOR | 0 | 2 |  | 1.3 | KOLNICKA KONSTRUCIJA | [7 empty] | 0 | 0
| UGOVOR | 1 | 3 | 05.01.00100.040.070. | 1.3.1 | Izrada nosivog sloja (Ms≥100 MN/m2) od drobljenog kamenog materijala, najvećeg zrna 63 mm, debljine 40 cm. U cijenu je uključena dobava materijala, utovar, prijevoz, i ugradnja (strojno razastiranje, planiranje i zbijanje do traženog modula stišljivosti ili stupnja zbijenosti) na uređenu i preuzetu podlogu. Obračun je po m3 ugrađenog materijala u zbijenom stanju. Izvedba, kontrola kakvoće i obračun prema OTU 5-01. |  |  | m3 | 3180 |  | 1 | 0 | 0 | 0 | [8 empty] | 05.01.00100.040.070.
| UGOVOR | 1 | 3 | 05.01.00200.040.050. | 1.3.2 | Izrada nosivog sloja (Ms≥80 MN/m2) od drobljenog kamenog materijala, najvećeg zrna 63 mm, debljine 30 cm. U cijenu je uključena dobava materijala, utovar, prijevoz, i ugradnja (strojno razastiranje, planiranje i zbijanje do traženog modula stišljivosti ili stupnja zbijenosti) na uređenu i preuzetu podlogu. Obračun je po m3 ugrađenog materijala u zbijenom stanju. Izvedba, kontrola kakvoće i obračun prema OTU 5-01. |  |  | m3 | 180 |  | 1 | 0 | 0 | 0 | [8 empty] | 05.01.00200.040.050.
| UGOVOR | 1 | 3 | 05.04.01900.190.060. | 1.3.3 | Izrada nosivog sloja (srednje prometno opterećenje) AC 22 base 45/80-65 AG6 M2, debljine 7,0 cm. U cijeni su sadržani svi troškovi nabave materijala, proizvodnje i ugradnje asfaltne mješavine, prijevoz, oprema i sve ostalo potrebno za potpuno izvođenje radova. Obračun je po m2 gornje površine stvarno položenog i ugrađenog nosivog sloja. Izvedba i kontrola kakvoće prema (HRN EN 13108-1) i tehničkim svojstvima i zahtjevima za građevne proizvode za proizvodnju asfaltnih mješavina i za asfaltne slojeve kolnika. |  |  | m2 | 7165 |  | 1 | 0 | 0 | 0 | [8 empty] | 05.04.01900.190.060.
| UGOVOR | 1 | 3 | 06.03.00700.570.050. | 1.3.4 | Izrada habajućeg sloja (srednje prometno opterećenje) AC 11 surf 45/80-65 AG3 M3, debljine 4,0 cm. U cijeni su sadržani svi troškovi nabave materijala, proizvodnje i ugradnje asfaltne mješavine, prijevoz, oprema i sve ostalo što je potrebno za potpuno izvođenje radova. Obračun je po m2 gornje površine stvarno položenog i ugrađenog habajućeg sloja od asfaltbetona sukladno projektu. Izvedba i kontrola kakvoće prema (HRN EN 13108-1) i tehničkim svojstvima i zahtjevima za građevne proizvode za proizvodnju asfaltnih mješavina i za asfaltne slojeve kolnika. |  |  | m2 | 7030 |  | 1 | 0 | 0 | 0 | [8 empty] | 06.03.00700.570.050.
| UGOVOR | 1 | 3 | 06.03.01000.120.070. | 1.3.5 | Izrada habajućeg sloja (srednje prometno opterećenje) AC 16 surf 50/70 AG4 M4, debljine 5,0 cm. U cijeni su sadržani svi troškovi nabave materijala, proizvodnje i ugradnje asfaltne mješavine, prijevoz, oprema i sve ostalo što je potrebno za potpuno izvođenje radova. Obračun je po m2 gornje površine stvarno položenog i ugrađenog habajućeg sloja od asfaltbetona sukladno projektu. Izvedba i kontrola kakvoće prema (HRN EN 13108-1) i tehničkim svojstvima i zahtjevima za građevne proizvode za proizvodnju asfaltnih mješavina i za asfaltne slojeve kolnika. |  |  | m2 | 540 |  | 1 | 0 | 0 | 0 | [8 empty] | 06.03.01000.120.070.
| UGOVOR | 1 | 3 | 06.01.00101.040.080. | 1.3.6 | Izrada bitumenskog međusloja za sljepljivanje asfaltnih slojeva (vrsta i tip bitumena) s bitumenskom emulzijom u količini od 0,30 kg/m2, PmB 45/80-65. Prije početka prskanja bitumenskom emulzijom, površina mora biti suha i čista. Tip bitumenske emulzije zavisi o vrsti predviđenog habajućeg ili izravnavajućeg sloja. U cijeni su sadržani svi troškovi nabave materijala, prijevoz, oprema i sve ostalo što je potrebno za potpuno izvođenje radova. Obračun je po m2 stvarno poprskane površine. Izvedba i kontrola kakvoće prema (HRN EN 13108-1) i tehničkim svojstvima i zahtjevima za građevne proizvode za proizvodnju asfaltnih mješavina i za asfaltne slojeve kolnika. |  |  | m2 | 7165 |  | 1 | 0 | 0 | 0 | [8 empty] | 06.01.00101.040.080.
| UGOVOR | 1 | 3 | 07.12.00100.075.015. | 1.3.7 | Postavljanje tipskih betonskih elemenata, taktilnih opločnika - upozorenja čepaste strukture za kretanje slijepih i slabovidnih osoba, u boji terakote. Ugrađeni opločnik mora imati certifikat EN 1338 i biti otporan na smrzavanje i utjecaj soli. Jedinična cijena obuhvaća nabavu, prijevoz i polaganje betonskih elemenata te sav ostali rad, opremu i materijal potreban za potpuno dovršenje stavke. Obračun je po m2 popločane površine. |  |  | m2 | 5 |  | 1 | 0 | 0 | 0 | [8 empty] | 07.12.00100.075.015.
| UGOVOR | 1 | 3 | 07.12.00100.054.015. | 1.3.8 | Postavljanje tipskih betonskih elemenata, dimenzija 20x20x10 cm (cestovni opločnici), u boji terakote. Ugrađeni opločnik mora imati certifikat EN 1338 i biti otporan na smrzavanje i utjecaj soli. Jedinična cijena obuhvaća nabavu, prijevoz i polaganje betonskih elemenata te sav ostali rad, opremu i materijal potreban za potpuno dovršenje stavke. Obračun je po m2 popločane površine. |  |  | m2 | 15 |  | 1 | 0 | 0 | 0 | [8 empty] | 07.12.00100.054.015.
| UGOVOR | 0 | 2 |  | 1.4 | BETONSKI RADOVI | [7 empty] | 0 | 0
| UGOVOR | 1 | 3 | 03.04.00700.055.130. | 1.4.1 | Ugradnja rubnjaka (na podlozi od betona klase C 12/15) od predgotovljenih betonskih elemenata klase C 40/45, veličine 10/15 cm. Postavljanje rubnjaka prema detaljima iz projekta. Obračun je po m1 izvedenog rubnjaka, a u cijeni je uključena izvedba podloge, nabava i doprema predgotovljenih elemenata i betona, privremeno uskladištenje i razvoz, svi prijevozi i prijenosi, priprema podloge, rad na ugradnji s obradom sljubnica, njega betona te sav potreban dodatni rad, oprema i materijal što je potreban za potpuno dovršenje stavke. Izvedba, kontrola kakvoće i obračun prema OTU 3-04.7.1. |  |  | m1 | 425 |  | 1 | 0 | 0 | 0 | [8 empty] | 03.04.00700.055.130.
| UGOVOR | 1 | 3 | 03.04.00700.055.020. | 1.4.2 | Ugradnja rubnjaka (na podlozi od betona klase C 12/15) od predgotovljenih betonskih elemenata klase C 40/45, dimenzija 18/24 cm. Postavljanje rubnjaka prema detaljima iz projekta. Obračun je po m1 izvedenog rubnjaka, a u cijeni je uključena izvedba podloge, nabava i doprema predgotovljenih elemenata i betona, privremeno uskladištenje i razvoz, svi prijevozi i prijenosi, priprema podloge, rad na ugradnji s obradom sljubnica, njega betona te sav potreban dodatni rad, oprema i materijal što je potreban za potpuno dovršenje stavke. Izvedba, kontrola kakvoće i obračun prema OTU 3-04.7.1. |  |  | m1 | 410 |  | 1 | 0 | 0 | 0 | [8 empty] | 03.04.00700.055.020.
| UGOVOR | 0 | 2 |  | 1.5 | ODVODNJA | [7 empty] | 0 | 0
| UGOVOR | 1 | 3 | 01.02.00150.041. | 1.5.1 | Geodetski radovi-iskolčenje trase kanalizacije te postavljanje i održavanje oznaka, uključujući novoprojektirana reviziona okna i slivnike sa spojevima na kolektor odvodnje. Stavka obuhvaća sva geodetska mjerenja kojima se podaci iz projekta prenose na teren i obrnuto u razdoblju od početka radova do predaje svih radova investitoru. Obračun je po kilometru iskolčene trase u skladu s projektom. Izvedba, kontrola kakvoće i obračun prema OTU 1-02. |  |  | km | 0.2 |  | 1 | 0 | 0 | 0 | [8 empty] | 01.02.00150.041.
| UGOVOR | 1 | 3 | 03.04.00102.020.012. | 1.5.2 | Strojni iskop rova za kanalizaciju sa razupiranjem. Zatrpavanje rova obračunava se posebno. Iskop rova je u materijalu kategorije "B", dubine do 2,5 m. Prema nacrtima iz projekta, projektirane širine sa razupiranjem. Rad se mjeri u kubičnim metrima stvarno iskopanog rova u sraslom tlu, a u cijenu je uključen iskop, te utovar u prijevozno sredstvo i odvoz na mjesto oporabe ili zbrinjavanja te svi pomoćni radovi (crpljenja vode, vertikalni prijenosi, razupiranje), poravnanje dna, eventualno potrebna mjestimična sanacija dna iskopa i čišćenje terena u pojasu rova. Izvedba, kontrola kakvoće i obračun prema OTU 2-05 i 3-04.1 |  |  | m3 | 280 |  | 1 | 0 | 0 | 0 | [8 empty] | 03.04.00102.020.012.
| UGOVOR | 1 | 3 | 1007.02.00211.010. | 1.5.3 | Ručno planiranje dna kanalskog rova s točnošću ±1 cm. Sva eventualna udubljenja potrebno je ispuniti sa kamenom sitneži krupnoće zrna do 8 mm promjera, te strojno nabiti, a sve na teret izvoditelja. Stavka obuhvaća sav rad, opremu i materijal potreban za potpuno dovršenje stavke. Obračun po m2 planirane površine. |  |  | m2 | 250 |  | 1 | 0 | 0 | 0 | [8 empty] | 1007.02.00211.010.
| UGOVOR | 1 | 3 | 02.02.00102.070.010. | 1.5.4 | Strojni široki iskop tla (s prijevozom na trajno odlagalište) za izgradnju upojnog bunara, u materijalu kategorije "A". Stavka obuhvaća široki iskop s ručnim dotjeravanjem, utovar, odvoz na trajno odlagalište i sve troškove odlaganja. Obračun po m3 iskopa, mjereno u sraslom stanju. Izvedba, kontrola kakvoće i obračun prema OTU 2-02. |  |  | m3 | 60 |  | 1 | 0 | 0 | 0 | [8 empty] | 02.02.00102.070.010.
| UGOVOR | 1 | 3 | 02.02.00101.070.020. | 1.5.5 | Strojni široki iskop tla (s prijevozom na privremeno odlagalište) za izgradnju upojnog bunara, u materijalu kategorije "B". Prema odredbama projekta, s utovarom u prijevozno sredstvo i prijevozom na privremeno odlagalište koje osigurava ponuditelj, radi prerade materijala za ponovno korištenje kod izrade nasipa. Rad se mjeri u kubičnim metrima stvarno iskopanog materijala, mjereno u sraslom stanju, a u jediničnu cijenu uračunati su svi radovi na iskopu materijala s utovarom i prijevozom, radovi na uređenju i čišćenju pokosa od labilnih blokova i rastresitog materijala, planiranje iskopanih i susjednih površina. Izvedba, kontrola kakvoće i obračun prema OTU 2-02. |  |  | m3 | 135 |  | 1 | 0 | 0 | 0 | [8 empty] | 02.02.00101.070.020.
| UGOVOR | 1 | 3 | 1007.02.00213.020.020. | 1.5.6 | Izrada posteljice oblozrnatim materijalom (pijesak i šljunak frakcije 0-32 mm), u sloju debljine 20 cm. Materijal nabijati strojnim i ručnim nabijačima. Posteljica mora biti ravna i prilagođena obliku cijevi s potrebnim udubljenjima na mjestu spojeva, da cijev po cijeloj dužini naliježe na istu. Obračun po m3 ugrađenog materijala u zbijenom stanju. |  |  | m3 | 50 |  | 1 | 0 | 0 | 0 | [8 empty] | 1007.02.00213.020.020.
| UGOVOR | 1 | 3 | 03.04.00810.014. | 1.5.7 | Monolitna izrada rigola od betona širine 65 cm. Monolitna izrada rigola od betona klase C 40/45 na predviđenu podlogu prema detaljima iz projekta. Obračun je po m1 izvedenog rigola, a u cijeni je uključena nabava betona, umetaka, mase za zalijevanje i ostalih potrebnih materijala, svi prijevozi i prijenosi, privremeno skladištenje, planiranje i zbijanje podloge, postavljanje i demontaža potrebne oplate, rad na ugradnji i njezi betona, izrada i obrada razdjelnica kao i svi pomoćnim radovi, oprema i materijali za potpuno dovršenje betonskog rigola. Izvedba, kontrola kakvoće i obračun prema OTU 3-04.8.1. |  |  | m1 | 260 |  | 1 | 0 | 0 | 0 | [8 empty] | 03.04.00810.014.
| UGOVOR | 1 | 3 | 03.04.00842.010. | 1.5.8 | Izrada ispusta rigola na mjestima i na način predviđen projektom. Izvodi se izmicanjem rubnjaka i obradom spojeva na izljevne građevine cementnim mortom prema nacrtima, detaljima i uvjetima iz projekta. U jediničnu cijenu su uključeni iskop, svi prijevozi i prijenosi, obrada cementnim mortom, rad na oblikovanju ispusta, te sav drugi potrebni rad i materijal. Obračun po kom izvedenih ispusta. Izvedba, kontrola kakvoće i obračun prema OTU 7-01.04. |  |  | kom | 3 |  | 1 | 0 | 0 | 0 | [8 empty] | 03.04.00842.010.
| UGOVOR | 1 | 3 | 03.04.00537.400.030. | 1.5.9 | Izrada modularnih slivnika s taložnicom i ljevano-željeznom kišnom rešetkom dimenzija 400x400 mm, nosivosti 400 kN od korugirane PEHD cijevi, ukupne dubine do 200 cm, DN 200 mm. Izrada modularnog slivnika na uredno izvedenu podlogu, u svemu prema projektu. Obračun je po komadu izvedenog slivnika, a u cijeni je uključena nabava, prijevoz i ugradnja svih sastavnih dijelova prema uputi proizvođača, izrada betonske podloge, taložnice, AB ploče, postavljanje okvira i kišne rešetke kao i sav ostali rad, oprema i materijal potreban za potpuno dovršenje stavke. Izvedba, kontrola kakvoće i obračun prema OTU 3-04.5. |  |  | kom | 6 |  | 1 | 0 | 0 | 0 | [8 empty] | 03.04.00537.400.030.
| UGOVOR | 1 | 3 | 03.04.004221.020.030. | 1.5.10 | Revizijsko PEHD okno od gotovih elemenata (uključivo iskop) Ø 1000 mm, s poklopcem nosivosti 400 kN. Stavka obuhvaća iskop materijala uz svu potrebnu zaštitu stabilnosti jame (razupiranje, crpljenje vode, zbijanje), odlaganje iskopanog materijala, razastiranje, utovar i odvoz viška materijala na odlagalište te zatrpavanje materijalom iz iskopa. Podrazumijeva i sav prijevoz i rad na izradi podloge i obloge, izradu i dopremu te montažu okna, svih njegovih sastavnih dijelova, materijala i pribora, ugradnju okvira i poklopca, stupaljki, antikorozivnu zaštitu bravarske opreme, izvedbu kinete, spojeva sa cijevi te sav rad i materijal na postizanju i ispitivanju vodonepropusnosti. Obračun po komadu potpuno izvedenog okna. |  |  | kom | 5 |  | 1 | 0 | 0 | 0 | [8 empty] | 03.04.004221.020.030.
| UGOVOR | 1 | 3 | 1007.07.10000.010. | 1.5.11 | Retencijska komora tip kao Stormtech MC-4500 koje su polukružnog oblika izrađene od polipropilena copolimer, dimenzije: visina 1524mm, širina 2540mm i dužina 1321mm (instalirano 1227mm) ili jednakovrijedan proizvod polukružnog oblika izrađenih od polipropilena copolimera približnih dimenzija nominiranog proizvoda. Stavka uključuje nabavu, prijevoz i ugradnju retencijskih komora, sve potrebne spojne i revizijske elemente te sav potreban rad i materijal za potpuno dovršenje stavke. Obračun po komadu kompletno ugrađene retencijske komore. |  |  | kom | 10 |  | 1 | 0 | 0 | 0 | [8 empty] | 1007.07.10000.010.
| UGOVOR | 1 | 3 | 1007.07.10500.010. | 1.5.12 | Završna kapa retencijske komore tip kao Stormtech MC-4500 koje su polukružnog oblika izrađene od polipropilena copolimera visine 1524 mm, širine 2540 mm i dužine 891 mm (instalirano 781mm) ili jednakovrijedan proizvod polukružnog oblika izrađenih od polipropilena copolimera približnih dimenzija nominiranog proizvoda koji zadovoljava sve standarde i nosivosti. Stavka uključuje nabavu, prijevoz i ugradnju završnih kapa retencijskih komora, sve potrebne spojne i revizijske elemente, spajanje s ulaznim cjevovodom u komore te sav potreban rad i materijal za potpuno dovršenje stavke. Obračun po komadu kompletno ugrađene završne kape retencijske komore. |  |  | kom | 2 |  | 1 | 0 | 0 | 0 | [8 empty] | 1007.07.10500.010.
| UGOVOR | 1 | 3 | 03.04.00319.130.030. | 1.5.13 | Nabava, prijevoz i ugradnja kanalizacijskih cijevi korugirane PEHD (polietilen visoke gustoće) SN 8, DN 200 mm. Polaganje kanalizacijskih vodonepropusnih cijevi na pripremljenu podlogu u projektiranom nagibu sa spajanjem prema detaljima iz projekta ili uputama proizvođača. Obračun je u m1 ugrađene kanalizacijske cijevi, a u cijeni je uključena nabava cijevi, fazonskih komada i spojnih sredstava, svi prijevozi i prijenosi, istovar uz kanalizacijski rov, privremeno skladištenje i razvoz duž rova, spuštanje u rov i ugradnja prema uvjetima iz projekta, te sav rad, dodatni materijal i pribor potreban za potpunu propisanu ugradnju i spajanje cijevi, ugradnja i spajanje cijevi međusobno kao i na revizijska okna i slivnike da se postigne vodonepropusnost. Ispitivanje vodonepropusnosti sustava obračunato je posebnom stavkom. Izvedba, kontrola kakvoće i obračun prema OTU 3-04.3. |  |  | m1 | 25 |  | 1 | 0 | 0 | 0 | [8 empty] | 03.04.00319.130.030.
| UGOVOR | 1 | 3 | 1007.02.00990.030.020. | 1.5.14 | Nabava, prijevoz i ugradnja geotekstla gustoće 200 g/m2, koji se ugrađuje kako ne bi došlo do zapunjavanja drenažnog materijala glinenim materijalom i materijalom iz nasipa, sve prema detalju iz projekta. Obračun je po m2 ugrađenog geotekstila. |  |  | m2 | 200 |  | 1 | 0 | 0 | 0 | [8 empty] | 1007.02.00990.030.020.
| UGOVOR | 1 | 3 | 03.04.00319.130.080. | 1.5.15 | Nabava, prijevoz i ugradnja kanalizacijskih cijevi korugirane PEHD (polietilen visoke gustoće) SN 8, DN 400 mm. Polaganje kanalizacijskih vodonepropusnih cijevi na pripremljenu podlogu u projektiranom nagibu sa spajanjem prema detaljima iz projekta ili uputama proizvođača. Obračun je u m1 ugrađene kanalizacijske cijevi, a u cijeni je uključena nabava cijevi, fazonskih komada i spojnih sredstava, svi prijevozi i prijenosi, istovar uz kanalizacijski rov, privremeno skladištenje i razvoz duž rova, spuštanje u rov i ugradnja prema uvjetima iz projekta, te sav rad, dodatni materijal i pribor potreban za potpunu propisanu ugradnju i spajanje cijevi, ugradnja i spajanje cijevi međusobno kao i na revizijska okna i slivnike da se postigne vodonepropusnost. Ispitivanje vodonepropusnosti sustava obračunato je posebnom stavkom. Izvedba, kontrola kakvoće i obračun prema OTU 3-04.3. |  |  | m1 | 145 |  | 1 | 0 | 0 | 0 | [8 empty] | 03.04.00319.130.080.
| UGOVOR | 1 | 3 | 03.04.00610.020. | 1.5.16 | Zatrpavanje rova kanalizacije (uključena nabava materijala) pjeskovitim materijalom. Zatrpavanje kanalizacije nakon ispitivanja vodonepropusnosti i preuzimanja ugrađenih cijevi prvim slojem do visine 30 cm iznad cijevi pogodnim materijalom s najvećim zrnom do 8 mm s pažljivim zbijanjem do tražene zbijenosti. Obračunava se po m3 ugrađenog materijala po mjerama iz projekta uz odbitak volumena cijevi, a u cijeni je uključena nabava i doprema pogodnog materijala te oprezno zbijanje, ručno ili laganim sredstvima za sabijanje tla, kako ne bi došlo do oštećenja kanalizacijske cijevi, kao i svi prijevozi, oprema, rad na izradi ispune rova i sve ostalo što je potrebno za potpuno dovršenje rada. Izvedba, kontrola kakvoće i obračun prema OTU 3-04.6. |  |  | m3 | 115 |  | 1 | 0 | 0 | 0 | [8 empty] | 03.04.00610.020.
| UGOVOR | 1 | 3 | 03.04.00600.045. | 1.5.17 | Zatrpavanje rova kanalizacije materijalom iz iskopa. Zatrpavanje kanalizacije nakon ispitivanja vodonepropusnosti i preuzimanja ugrađenih cijevi prvim slojem do visine 30 cm iznad cijevi pogodnim materijalom s najvećim zrnom do 8 mm s pažljivim zbijanjem do tražene zbijenosti. Obračunava se po m3 ugrađenog materijala po mjerama iz projekta uz odbitak volumena cijevi, a u cijeni je uključeno probiranje pogodnog materijala iz iskopa te oprezno zbijanje, ručno ili laganim sredstvima za sabijanje tla, kako ne bi došlo do oštećenja kanalizacijske cijevi, kao i svi prijevozi, oprema, rad na izradi ispune rova i sve ostalo što je potrebno za potpuno dovršenje stavke. Izvedba, kontrola kakvoće i obračun prema OTU 3-04.6. |  |  | m3 | 90 |  | 1 | 0 | 0 | 0 | [8 empty] | 03.04.00600.045.
| UGOVOR | 1 | 3 | 1007.02.00900.010. | 1.5.18 | Zatrpavanje rova materijalom iz iskopa. Stavka obuhvaća i nabijanje slojeva po zahtjevima iz projektne dokumentacije (slojevi 30 cm) uz osiguranje propisane zbijenosti. Posebnu pozornost obratiti da se pri zatrpavanju ne ubacuju kameni ili betonski komadi kako se ne bi oštetio cjevovod. Jedinična cijena obuhvaća zatrpavanje rova te sav ostali rad, materijal i opremu potrebnu za potpuno dovršenje stavke. Obračun je po m3 ugrađenog materijala u zbijenom stanju. |  |  | m3 | 60 |  | 1 | 0 | 0 | 0 | [8 empty] | 1007.02.00900.010.
| UGOVOR | 1 | 3 | 3000.03.00120.010. | 1.5.19 | Prijevoz na stalno odlagalište iskopanog i utovarenog materijala tla "B" kategorije s utovarom i prijevozom na mjesto oporabe ili zbrinjavanja. Količina prevezenog materijala mjeri se u kubičnim metrima iskopanog sraslog materijala prema projektu i stvarno prevezenog na određenu udaljenost. Izvedba, kontrola kakvoće i obračun prema OTU 2-07. |  |  | m3 | 2350 |  | 1 | 0 | 0 | 0 | [8 empty] | 3000.03.00120.010.
| UGOVOR | 1 | 3 | 3000.03.00120.016. | 1.5.20 | Prijevoz na stalno odlagalište iskopanog i utovarenog materijala tla "A" kategorije uz svu potrebnu zaštitu stabilnosti jame (razupiranje, odvodnja, zbijanje), privremeno odlaganje, razastiranje te utovar i prijevoz na mjesto oporabe ili zbrinjavanja. Količina prevezenog materijala mjeri se u kubičnim metrima iskopanog sraslog materijala prema projektu i stvarno prevezenog na određenu udaljenost. Izvedba, kontrola kakvoće i obračun prema OTU 2-07. |  |  | m3 | 585 |  | 1 | 0 | 0 | 0 | [8 empty] | 3000.03.00120.016.
| UGOVOR | 1 | 3 | 1007.06.00700.010.025. | 1.5.21 | Ispitivanje na vodonepropusnost kanalizacije zajedno s revizijskim oknima i slivničkim priključcima, DN 400. Ispitivanje vodonepropusnosti se vrši prema normi HRN EN 1610 i uputama projektanta. U stavci je uključena potrebna voda i za višekratna ispitivanja, sve dok ispitivana dionica ne bude potpuno vodonepropusna. Ispitivanje vrši akreditirani laboratorij osposobljen prema zahtjevima norme HRN EN ISO/IEC 17025, “V” postupkom (ispitivanje vodom) prema normi za Polaganje i ispitivanje odvoda i kanalizacijskih cijevi (HRN EN 1610). Cijenom stavke obuhvaćeni su svi potrebni radovi, materijali, pomagala i transporti za kompletno ispitivanje čitave dionice, sve do konačne uspješnosti. Sva višekratna ispitivanja neće se posebno obračunavati, već svako drugo i daljnje ispitivanje ide na teret izvoditelja radova. Završno izvješće mora biti ovjereno od laboratorija koji je akreditiran za provedbu ispitivanja. U cijenu stavke uračunata je izrada izvješća o dobivenom vodonepropusnom sustavu ovjerena od strane izvoditelja i ostalih nadležnih osoba koje su obavezno prisutne na ispitivanju i ovjeravaju izvješća. Obračun po m1 ispitanog cjevovoda. |  |  | m1 | 200 |  | 1 | 0 | 0 | 0 | [8 empty] | 1007.06.00700.010.025.
| UGOVOR | 0 | 1 |  | 2 | PROMETNA SIGNALIZACIJA I OPREMA | [7 empty] | 0 | 0
| UGOVOR | 0 | 2 |  | 2.1 | PRIPREMNI RADOVI | [7 empty] | 0 | 0
| UGOVOR | 1 | 3 | 01.02.00150.100. | 2.1.1 | Geodetski radovi-iskolčenje prometne opreme i signalizacije. Stavka obuhvaća sva geodetska mjerenja kojima se podaci iz projekta prenose na teren i obrnuto u razdoblju od početka radova do predaje svih radova investitoru. Obračun je po kilometru iskolčene trase u skladu s projektom. Izvedba, kontrola kakvoće i obračun prema OTU 1-02. |  |  | km | 0.5 |  | 1 | 0 | 0 | 0
| UGOVOR | 1 | 3 | 11.01.00291.070.010. | 2.1.2 | Demontaža postojećeg prometnog znaka sa stupovima i temeljima, s utovarom i prijevozom na mjesto oporabe ili zbrinjavanja. Obračun po komadu demontiranog znaka. Izvedba, kontrola kakvoće i obračun prema OTU 1-03.2. |  |  | kom | 2 |  | 1 | 0 | 0 | 0
| UGOVOR | 1 | 3 | 3000.03.00605.015. | 2.1.3 | Vađenje i demontiranje prometnih znakova i reklamnih ploča s utovarom i prijevozom na odlagalište građevinskog otpada, uključujući troškove odlaganja. Obračun je po komadu demontiranih znakova i ploča. Izvedba, kontrola kakvoće i obračun prema OTU 1-03.2. |  |  | kom | 8 |  | 1 | 0 | 0 | 0 | [8 empty] | 3000.03.00605.015.
| UGOVOR | 1 | 3 | 3000.03.00800.010. | 2.1.4 | Vađenje i demontiranje smjerokaznih stupića s utovarom i prijevozom na mjesto oporabe ili zbrinjavanja. Obračun je po komadu kompletno demontiranog stupića. Izvedba, kontrola kakvoće i obračun prema OTU 1-03.2. |  |  | kom | 10 |  | 1 | 0 | 0 | 0 | [8 empty] | 3000.03.00800.010.
| UGOVOR | 0 | 2 |  | 2.2 | VERTIKALNA SIGNALIZACIJA | [7 empty] | 0 | 0
| UGOVOR | 1 | 3 | 09.01.00800.010.020. | 2.2.1 | Postavljanje prometnog znaka A04 s retroreflektirajućom folijom klase I, debljine lima 2 mm, 90x90x90 cm. Prometni znakovi postavljaju se prema projektu prometne opreme i signalizacije, a u skladu s važećim Pravilnikom o prometnim znakovima, opremi i signalizaciji na cestama i važećim hrvatskim normama koje reguliraju to područje (HRN EN 12899-1). U cijeni je uključena dobava i montaža, svi prijevozi, prijenosi i skladištenje, sav rad i materijal, te pričvrsni elementi i pribor za ugradnju po uvjetima iz projekta. Obračun je po komadu pričvršćenih znakova. Podloga prometnog znaka izrađuje se od aluminijskog lima sa dvostruko povijenim rubom. Izvedba i kontrola kakvoće prema OTU 9.01 i 9.01.1. |  |  | kom | 1 |  | 1 | 0 | 0 | 0
| UGOVOR | 1 | 3 | 09.01.00900.010.020. | 2.2.2 | Postavljanje prometnog znaka A05 s retroreflektirajućom folijom klase I, debljine lima 2 mm, 90x90x90 cm. Prometni znakovi postavljaju se prema projektu prometne opreme i signalizacije, a u skladu s važećim Pravilnikom o prometnim znakovima, opremi i signalizaciji na cestama i važećim hrvatskim normama koje reguliraju to područje (HRN EN 12899-1). U cijeni je uključena dobava i montaža, svi prijevozi, prijenosi i skladištenje, sav rad i materijal, te pričvrsni elementi i pribor za ugradnju po uvjetima iz projekta. Obračun je po komadu pričvršćenih znakova. Podloga prometnog znaka izrađuje se od aluminijskog lima sa dvostruko povijenim rubom. Izvedba i kontrola kakvoće prema OTU 9.01 i 9.01.1. |  |  | kom | 1 |  | 1 | 0 | 0 | 0
| UGOVOR | 1 | 3 | 09.01.03700.010.020. | 2.2.3 | Postavljanje prometnog znaka A33 s retroreflektirajućom folijom klase II, debljine lima 2 mm, 90x90x90 cm. Prometni znakovi postavljaju se prema projektu prometne opreme i signalizacije, a u skladu s važećim Pravilnikom o prometnim znakovima, opremi i signalizaciji na cestama i važećim hrvatskim normama koje reguliraju to područje (HRN EN 12899-1). U cijeni je uključena dobava i montaža, svi prijevozi, prijenosi i skladištenje, sav rad i materijal, te pričvrsni elementi i pribor za ugradnju po uvjetima iz projekta. Obračun je po komadu pričvršćenih znakova. Podloga prometnog znaka izrađuje se od aluminijskog lima sa dvostruko povijenim rubom. Izvedba i kontrola kakvoće prema OTU 9.01 i 9.01.1. |  |  | kom | 1 |  | 1 | 0 | 0 | 0
| UGOVOR | 1 | 3 | 09.01.05500.010.020. | 2.2.4 | Postavljanje prometnog znaka B01 s retroreflektirajućom folijom klase II, debljine lima 2 mm, 90x90x90 cm. Prometni znakovi postavljaju se prema projektu prometne opreme i signalizacije, a u skladu s važećim Pravilnikom o prometnim znakovima, opremi i signalizaciji na cestama i važećim hrvatskim normama koje reguliraju to područje (HRN EN 12899-1). U cijeni je uključena dobava i montaža, svi prijevozi, prijenosi i skladištenje, sav rad i materijal, te pričvrsni elementi i pribor za ugradnju po uvjetima iz projekta. Obračun je po komadu pričvršćenih znakova. Podloga prometnog znaka izrađuje se od aluminijskog lima sa dvostruko povijenim rubom. Izvedba i kontrola kakvoće prema OTU 9.01 i 9.01.2. |  |  | kom | 1 |  | 1 | 0 | 0 | 0
| UGOVOR | 1 | 3 | 09.01.05600.010.020. | 2.2.5 | Postavljanje prometnog znaka B02 s retroreflektirajućom folijom klase II, debljine lima 2 mm, Ø 60 cm. Prometni znakovi postavljaju se prema projektu prometne opreme i signalizacije, a u skladu s važećim Pravilnikom o prometnim znakovima, opremi i signalizaciji na cestama i važećim hrvatskim normama koje reguliraju to područje (HRN EN 12899-1). U cijeni je uključena dobava i montaža, svi prijevozi, prijenosi i skladištenje, sav rad i materijal, te pričvrsni elementi i pribor za ugradnju po uvjetima iz projekta. Obračun je po komadu pričvršćenih znakova. Podloga prometnog znaka izrađuje se od aluminijskog lima sa dvostruko povijenim rubom. Izvedba i kontrola kakvoće prema OTU 9.01 i 9.01.2. |  |  | kom | 4 |  | 1 | 0 | 0 | 0
| UGOVOR | 1 | 3 | 09.01.05800.010.010. | 2.2.6 | Postavljanje prometnog znaka B04 s retroreflektirajućom folijom klase I, debljine lima 2 mm, Ø 40 cm. Prometni znakovi postavljaju se prema projektu prometne opreme i signalizacije, a u skladu s važećim Pravilnikom o prometnim znakovima, opremi i signalizaciji na cestama i važećim hrvatskim normama koje reguliraju to područje (HRN EN 12899-1). U cijeni je uključena dobava i montaža, svi prijevozi, prijenosi i skladištenje, sav rad i materijal, te pričvrsni elementi i pribor za ugradnju po uvjetima iz projekta. Obračun je po komadu pričvršćenih znakova. Podloga prometnog znaka izrađuje se od aluminijskog lima sa dvostruko povijenim rubom. Izvedba i kontrola kakvoće prema OTU 9.01 i 9.01.2. |  |  | kom | 1 |  | 1 | 0 | 0 | 0
| UGOVOR | 1 | 3 | 09.01.08300.010.020. | 2.2.7 | Postavljanje prometnog znaka B29 s retroreflektirajućom folijom klase I, debljine lima 2 mm, Ø 60 cm. Prometni znakovi postavljaju se prema projektu prometne opreme i signalizacije, a u skladu s važećim Pravilnikom o prometnim znakovima, opremi i signalizaciji na cestama i važećim hrvatskim normama koje reguliraju to područje (HRN EN 12899-1). U cijeni je uključena dobava i montaža, svi prijevozi, prijenosi i skladištenje, sav rad i materijal, te pričvrsni elementi i pribor za ugradnju po uvjetima iz projekta. Obračun je po komadu pričvršćenih znakova. Podloga prometnog znaka izrađuje se od aluminijskog lima sa dvostruko povijenim rubom. Izvedba i kontrola kakvoće prema OTU 9.01 i 9.01.2. |  |  | kom | 1 |  | 1 | 0 | 0 | 0 | [8 empty] | 09.01.08300.010.020.
| UGOVOR | 1 | 3 | 09.01.08500.010.020. | 2.2.8 | Postavljanje prometnog znaka B31 s retroreflektirajućom folijom klase I, debljine lima 2 mm, Ø 60 cm. Prometni znakovi postavljaju se prema projektu prometne opreme i signalizacije, a u skladu s važećim Pravilnikom o prometnim znakovima, opremi i signalizaciji na cestama i važećim hrvatskim normama koje reguliraju to područje (HRN EN 12899-1). U cijeni je uključena dobava i montaža, svi prijevozi, prijenosi i skladištenje, sav rad i materijal, te pričvrsni elementi i pribor za ugradnju po uvjetima iz projekta. Obračun je po komadu pričvršćenih znakova. Podloga prometnog znaka izrađuje se od aluminijskog lima sa dvostruko povijenim rubom. Izvedba i kontrola kakvoće prema OTU 9.01 i 9.01.2. |  |  | kom | 2 |  | 1 | 0 | 0 | 0
| UGOVOR | 1 | 3 | 09.01.08600.010.020. | 2.2.9 | Postavljanje prometnog znaka B32 s retroreflektirajućom folijom klase I, debljine lima 2 mm, Ø 60 cm. Prometni znakovi postavljaju se prema projektu prometne opreme i signalizacije, a u skladu s važećim Pravilnikom o prometnim znakovima, opremi i signalizaciji na cestama i važećim hrvatskim normama koje reguliraju to područje (HRN EN 12899-1). U cijeni je uključena dobava i montaža, svi prijevozi, prijenosi i skladištenje, sav rad i materijal, te pričvrsni elementi i pribor za ugradnju po uvjetima iz projekta. Obračun je po komadu pričvršćenih znakova. Podloga prometnog znaka izrađuje se od aluminijskog lima sa dvostruko povijenim rubom. Izvedba i kontrola kakvoće prema OTU 9.01 i 9.01.2. |  |  | kom | 3 |  | 1 | 0 | 0 | 0
| UGOVOR | 1 | 3 | 09.01.10500.030.020. | 2.2.10 | Postavljanje prometnog znaka B51 s retroreflektirajućom folijom klase II, debljine lima 2 mm, Ø 60 cm. Prometni znakovi postavljaju se prema projektu prometne opreme i signalizacije, a u skladu s važećim Pravilnikom o prometnim znakovima, opremi i signalizaciji na cestama i važećim hrvatskim normama koje reguliraju to područje (HRN EN 12899-1). U cijeni je uključena dobava i montaža, svi prijevozi, prijenosi i skladištenje, sav rad i materijal, te pričvrsni elementi i pribor za ugradnju po uvjetima iz projekta. Obračun je po komadu pričvršćenih znakova. Podloga prometnog znaka izrađuje se od aluminijskog lima sa dvostruko povijenim rubom. Izvedba i kontrola kakvoće prema OTU 9.01 i 9.01.2. |  |  | kom | 1 |  | 1 | 0 | 0 | 0
| UGOVOR | 1 | 3 | 09.01.11300.030.020. | 2.2.11 | Postavljanje prometnog znaka B59 s retroreflektirajućom folijom klase II, debljine lima 2 mm, Ø 60 cm. Prometni znakovi postavljaju se prema projektu prometne opreme i signalizacije, a u skladu s važećim Pravilnikom o prometnim znakovima, opremi i signalizaciji na cestama i važećim hrvatskim normama koje reguliraju to područje (HRN EN 12899-1). U cijeni je uključena dobava i montaža, svi prijevozi, prijenosi i skladištenje, sav rad i materijal, te pričvrsni elementi i pribor za ugradnju po uvjetima iz projekta. Obračun je po komadu pričvršćenih znakova. Podloga prometnog znaka izrađuje se od aluminijskog lima sa dvostruko povijenim rubom. Izvedba i kontrola kakvoće prema OTU 9.01 i 9.01.2. |  |  | kom | 2 |  | 1 | 0 | 0 | 0
| UGOVOR | 1 | 3 | 09.01.11500.030.020. | 2.2.12 | Postavljanje prometnog znaka B61 s retroreflektirajućom folijom klase II, debljine lima 2 mm, Ø 60 cm. Prometni znakovi postavljaju se prema projektu prometne opreme i signalizacije, a u skladu s važećim Pravilnikom o prometnim znakovima, opremi i signalizaciji na cestama i važećim hrvatskim normama koje reguliraju to područje (HRN EN 12899-1). U cijeni je uključena dobava i montaža, svi prijevozi, prijenosi i skladištenje, sav rad i materijal, te pričvrsni elementi i pribor za ugradnju po uvjetima iz projekta. Obračun je po komadu pričvršćenih znakova. Podloga prometnog znaka izrađuje se od aluminijskog lima sa dvostruko povijenim rubom. Izvedba i kontrola kakvoće prema OTU 9.01 i 9.01.2. |  |  | kom | 1 |  | 1 | 0 | 0 | 0
| UGOVOR | 1 | 3 | 09.01.11800.010.020. | 2.2.13 | Postavljanje prometnog znaka C02 s retroreflektirajućom folijom klase II, debljine lima 2 mm, 60x60 cm. Prometni znakovi postavljaju se prema projektu prometne opreme i signalizacije, a u skladu s važećim Pravilnikom o prometnim znakovima, opremi i signalizaciji na cestama i važećim hrvatskim normama koje reguliraju to područje (HRN EN 12899-1). U cijeni je uključena dobava i montaža, svi prijevozi, prijenosi i skladištenje, sav rad i materijal, te pričvrsni elementi i pribor za ugradnju po uvjetima iz projekta. Obračun je po komadu pričvršćenih znakova. Podloga prometnog znaka izrađuje se od aluminijskog lima sa dvostruko povijenim rubom. Izvedba i kontrola kakvoće prema OTU 9.01 i 9.01.3. |  |  | kom | 4 |  | 1 | 0 | 0 | 0
| UGOVOR | 1 | 3 | 09.01.12700.010.020. | 2.2.14 | Postavljanje prometnog znaka C11 s retroreflektirajućom folijom klase I, debljine lima 2 mm, Ø 60 cm. Prometni znakovi postavljaju se prema projektu prometne opreme i signalizacije, a u skladu s važećim Pravilnikom o prometnim znakovima, opremi i signalizaciji na cestama i važećim hrvatskim normama koje reguliraju to područje (HRN EN 12899-1). U cijeni je uključena dobava i montaža, svi prijevozi, prijenosi i skladištenje, sav rad i materijal, te pričvrsni elementi i pribor za ugradnju po uvjetima iz projekta. Obračun je po komadu pričvršćenih znakova. Podloga prometnog znaka izrađuje se od aluminijskog lima sa dvostruko povijenim rubom. Izvedba i kontrola kakvoće prema OTU 9.01 i 9.01.3. |  |  | kom | 1 |  | 1 | 0 | 0 | 0
| UGOVOR | 1 | 3 | 09.01.15500.010.020. | 2.2.15 | Postavljanje prometnog znaka C39 s retroreflektirajućom folijom klase I, debljine lima 2 mm, 60x60 cm. Prometni znakovi postavljaju se prema projektu prometne opreme i signalizacije, a u skladu s važećim Pravilnikom o prometnim znakovima, opremi i signalizaciji na cestama i važećim hrvatskim normama koje reguliraju to područje (HRN EN 12899-1). U cijeni je uključena dobava i montaža, svi prijevozi, prijenosi i skladištenje, sav rad i materijal, te pričvrsni elementi i pribor za ugradnju po uvjetima iz projekta. Obračun je po komadu pričvršćenih znakova. Podloga prometnog znaka izrađuje se od aluminijskog lima sa dvostruko povijenim rubom. Izvedba i kontrola kakvoće prema OTU 9.01 i 9.01.3. |  |  | kom | 4 |  | 1 | 0 | 0 | 0
| UGOVOR | 1 | 3 | 09.01.19800.010.020. | 2.2.16 | Postavljanje prometnog znaka C82 s retroreflektirajućom folijom klase I, debljine lima 2 mm, 130x24 cm. Prometni znakovi postavljaju se prema projektu prometne opreme i signalizacije, a u skladu s važećim Pravilnikom o prometnim znakovima, opremi i signalizaciji na cestama i važećim hrvatskim normama koje reguliraju to područje (HRN EN 12899-1). U cijeni je uključena dobava i montaža, svi prijevozi, prijenosi i skladištenje, sav rad i materijal, te pričvrsni elementi i pribor za ugradnju po uvjetima iz projekta. Obračun je po komadu pričvršćenih znakova. Podloga prometnog znaka izrađuje se od aluminijskog lima sa dvostruko povijenim rubom. Izvedba i kontrola kakvoće prema OTU 9.01 i 9.01.3. |  |  | kom | 2 |  | 1 | 0 | 0 | 0
| UGOVOR | 1 | 3 | 09.01.20200.010.050. | 2.2.17 | Postavljanje prometnog znaka C86 s retroreflektirajućom folijom klase I, debljine lima 2 mm, 60x90 cm. Prometni znakovi postavljaju se prema projektu prometne opreme i signalizacije, a u skladu s važećim Pravilnikom o prometnim znakovima, opremi i signalizaciji na cestama i važećim hrvatskim normama koje reguliraju to područje (HRN EN 12899-1). U cijeni je uključena dobava i montaža, svi prijevozi, prijenosi i skladištenje, sav rad i materijal, te pričvrsni elementi i pribor za ugradnju po uvjetima iz projekta. Obračun je po komadu pričvršćenih znakova. Podloga prometnog znaka izrađuje se od aluminijskog lima sa dvostruko povijenim rubom. Izvedba i kontrola kakvoće prema OTU 9.01 i 9.01.3. |  |  | kom | 5 |  | 1 | 0 | 0 | 0
| UGOVOR | 1 | 3 | 09.01.26100.010. | 2.2.18 | Postavljanje prometnog znaka D12 s retroreflektirajućom folijom klase I. Prometni znakovi postavljaju se prema projektu prometne opreme i signalizacije, a u skladu s važećim Pravilnikom o prometnim znakovima, opremi i signalizaciji na cestama i važećim hrvatskim normama koje reguliraju to područje (HRN EN 12899-1). U cijeni je uključena dobava i montaža, svi prijevozi, prijenosi i skladištenje, sav rad i materijal, te pričvrsni elementi i pribor za ugradnju po uvjetima iz projekta. Obračun je po m2. Podloga prometnog znaka izrađuje se od aluminijskog lima sa dvostruko povijenim rubom. Izvedba i kontrola kakvoće prema OTU 9.01. |  |  | m2 | 2.9 |  | 1 | 0 | 0 | 0
| UGOVOR | 1 | 3 | 09.01.26700.030.020. | 2.2.19 | Postavljanje prometnog znaka E01 s retroreflektirajućom folijom klase II, debljine lima 2 mm, 60x30 cm. Prometni znakovi postavljaju se prema projektu prometne opreme i signalizacije, a u skladu s važećim Pravilnikom o prometnim znakovima, opremi i signalizaciji na cestama i važećim hrvatskim normama koje reguliraju to područje (HRN EN 12899-1). U cijeni je uključena dobava i montaža, svi prijevozi, prijenosi i skladištenje, sav rad i materijal, te pričvrsni elementi i pribor za ugradnju po uvjetima iz projekta. Obračun je po komadu pričvršćenih znakova. Podloga prometnog znaka izrađuje se od aluminijskog lima sa dvostruko povijenim rubom. Izvedba i kontrola kakvoće prema OTU 9.01. |  |  | kom | 1 |  | 1 | 0 | 0 | 0
| UGOVOR | 1 | 3 | 09.01.26700.010.020. | 2.2.20 | Postavljanje prometnog znaka E01 s retroreflektirajućom folijom klase I, debljine lima 2 mm, 60x30 cm. Prometni znakovi postavljaju se prema projektu prometne opreme i signalizacije, a u skladu s važećim Pravilnikom o prometnim znakovima, opremi i signalizaciji na cestama i važećim hrvatskim normama koje reguliraju to područje (HRN EN 12899-1). U cijeni je uključena dobava i montaža, svi prijevozi, prijenosi i skladištenje, sav rad i materijal, te pričvrsni elementi i pribor za ugradnju po uvjetima iz projekta. Obračun je po komadu pričvršćenih znakova. Podloga prometnog znaka izrađuje se od aluminijskog lima sa dvostruko povijenim rubom. Izvedba i kontrola kakvoće prema OTU 9.01. |  |  | kom | 2 |  | 1 | 0 | 0 | 0
| UGOVOR | 1 | 3 | 09.01.27000.010.020. | 2.2.21 | Postavljanje prometnog znaka E04 s retroreflektirajućom folijom klase I, debljine lima 2 mm, 60x30 cm. Prometni znakovi postavljaju se prema projektu prometne opreme i signalizacije, a u skladu s važećim Pravilnikom o prometnim znakovima, opremi i signalizaciji na cestama i važećim hrvatskim normama koje reguliraju to područje (HRN EN 12899-1). U cijeni je uključena dobava i montaža, svi prijevozi, prijenosi i skladištenje, sav rad i materijal, te pričvrsni elementi i pribor za ugradnju po uvjetima iz projekta. Obračun je po komadu pričvršćenih znakova. Podloga prometnog znaka izrađuje se od aluminijskog lima sa dvostruko povijenim rubom. Izvedba i kontrola kakvoće prema OTU 9.01. |  |  | kom | 1 |  | 1 | 0 | 0 | 0
| UGOVOR | 1 | 3 | 09.01.00200.010.020. | 2.2.22 | Nabava, prijevoz i postavljanje stupova od FeZn cijevi, Ø 63,5 mm. Stupovi se postavljaju u skladu s projektom prometne opreme i signalizacije, važećim Pravilnikom o prometnim znakovima, opremi i signalizaciji na cestama i važećim hrvatskim normama koje reguliraju to područje. U cijeni je uključena dobava i postava stupova prema projektu, svi prijevozi i prijenosi sa skladištenjem te sav rad i materijal za ugradnju po uvjetima iz projekta. Obračun je po m1 ugrađenih stupova. Izvedba i kontrola kakvoće prema OTU 9-01. |  |  | m1 | 85 |  | 1 | 0 | 0 | 0
| UGOVOR | 1 | 3 | 09.01.00300.010. | 2.2.23 | Nabava, prijevoz i postavljanje IP Al nosača 180 mm. Nosači se postavljaju za pričvršćenje prometnih znakova većih dimenzija u skladu s projektom prometne opreme i signalizacije, važećim Pravilnikom o prometnim znakovima, opremi i signalizaciji na cestama i važećim hrvatskim normama koje reguliraju to područje. U cijeni je uključena dobava i postava nosača prema projektu, svi prijevozi i prijenosi sa skladištenjem te sav rad i materijal za ugradnju po uvjetima iz projekta. Obračun je po m1 ugrađenih nosača. Izvedba i kontrola kakvoće prema OTU 9-01. |  |  | m1 | 8.2 |  | 1 | 0 | 0 | 0
| UGOVOR | 1 | 3 | 09.01.00099.020.020. | 2.2.24 | Izrada temelja stupa od betona klase C 20/25 s iskopom u materijalu "B" kategorije, oblika krnje piramide čije su stranice donjeg kvadrata 30 cm, gornjeg 20 cm, a visine 70 cm. Stavka obuhvaća iskop za temelje; dobavu, ugradbu i njegu betona; dobavu i ugradbu ankera i podložnih pločica za pričvršćenje stupa; zatrpavanje temelja; utovar viška materijala u prijevozno sredstvo i prijevoz do mjesta oporabe ili zbrinjavanja, odnosno sav rad, opremu i materijal potreban za potpuno dovršenje stavke. Obračun je po komadu izvedenih temelja. Izvedba i kontrola kakvoće prema OTU 7-01, 7-01.4 i 9-01. |  |  | kom | 32 |  | 1 | 0 | 0 | 0
| UGOVOR | 1 | 3 | 09.01.00099.020.060. | 2.2.25 | Izrada temelja stupa od betona klase C 20/25 s iskopom u materijalu "B" kategorije, oblika kvadra širine 100 cm, duljine 100 cm i visine 140 cm. Stavka obuhvaća iskop za temelje; dobavu, ugradbu i njegu betona; dobavu i ugradbu ankera i podložnih pločica za pričvršćenje stupa; zatrpavanje temelja; utovar viška materijala u prijevozno sredstvo i prijevoz do mjesta oporabe ili zbrinjavanja, odnosno sav rad, opremu i materijal potreban za potpuno dovršenje stavke. Obračun je po komadu izvedenih temelja. Izvedba i kontrola kakvoće prema OTU 7-01, 7-01.4 i 9-01. |  |  | kom | 2 |  | 1 | 0 | 0 | 0
| UGOVOR | 0 | 2 |  | 2.3 | HORIZONTALNA SIGNALIZACIJA | [7 empty] | 0 | 0
| UGOVOR | 1 | 3 | 09.02.00100.010.030. | 2.3.1 | Izrada razdjelne crte bijele boje pune, s retroreflektivnim zrncima klase II, širine 15 cm. Oznake na kolniku izvode se prema projektu prometne opreme i signalizacije, a u skladu s važećim Pravilnikom o prometnim znakovima, opremi i signalizaciji na cestama i važećim hrvatskim normama koje reguliraju to područje (HRN 1436). U cijenu ulazi sav rad, materijal prijevoz i sve ostalo što je potrebno za potpuni dovršetak posla uključujući potrebna ispitivanja kakvoće materijala i rada. Obračun je po m1 izvedenih oznaka. Izvedba, kontrola kakvoće i obračun prema OTU 9-02 i 9-02.1. |  |  | m1 | 275 |  | 1 | 0 | 0 | 0
| UGOVOR | 1 | 3 | 09.02.00300.010.030. | 2.3.2 | Izrada rubne crte bijele boje pune, s retroreflektivnim zrncima klase II, širine 15 cm. Oznake na kolniku izvode se prema projektu prometne opreme i signalizacije, a u skladu s važećim Pravilnikom o prometnim znakovima, opremi i signalizaciji na cestama i važećim hrvatskim normama koje reguliraju to područje (HRN 1436). U cijenu ulazi sav rad, materijal prijevoz i sve ostalo što je potrebno za potpuni dovršetak posla uključujući potrebna ispitivanja kakvoće materijala i rada. Obračun je po m1 izvedenih oznaka. Izvedba, kontrola kakvoće i obračun prema OTU 9-02 i 9-02.1. |  |  | m1 | 850 |  | 1 | 0 | 0 | 0
| UGOVOR | 1 | 3 | 09.02.00100.020.030. | 2.3.3 | Izrada razdjelne crte bijele boje isprekidane, punog/praznog polja 1/1 m, s retroreflektivnim zrncima klase II, širine 15 cm. Oznake na kolniku izvode se prema projektu prometne opreme i signalizacije, a u skladu s važećim Pravilnikom o prometnim znakovima, opremi i signalizaciji na cestama i važećim hrvatskim normama koje reguliraju to područje (HRN 1436). U cijenu ulazi sav rad, materijal prijevoz i sve ostalo što je potrebno za potpuni dovršetak posla uključujući potrebna ispitivanja kakvoće materijala i rada. Obračun je po m1 izvedenih oznaka. Izvedba, kontrola kakvoće i obračun prema OTU 9-02 i 9-02.1. |  |  | m1 | 85 |  | 1 | 0 | 0 | 0
| UGOVOR | 1 | 3 | 09.02.00500.020.030. | 2.3.4 | Izrada crte vodilje bijele boje isprekidane, punog/praznog polja 1/1 m, s retroreflektivnim zrncima klase II, širine 15 cm. Oznake na kolniku izvode se prema projektu prometne opreme i signalizacije, a u skladu s važećim Pravilnikom o prometnim znakovima, opremi i signalizaciji na cestama i važećim hrvatskim normama koje reguliraju to područje (HRN 1436). U cijenu ulazi sav rad, materijal prijevoz i sve ostalo što je potrebno za potpuni dovršetak posla uključujući potrebna ispitivanja kakvoće materijala i rada. Obračun je po m1 izvedenih oznaka. Izvedba, kontrola kakvoće i obračun prema OTU 9-02 i 9-02.1. |  |  | m1 | 420 |  | 1 | 0 | 0 | 0
| UGOVOR | 1 | 3 | 09.02.01100.040. | 2.3.5 | Izrada pune crte za zaustavljanje (H11) bijele boje s retroreflektivnim zrncima klase II, širine 50 cm. Oznake na kolniku izvode se prema projektu prometne opreme i signalizacije, a u skladu s važećim Pravilnikom o prometnim znakovima, opremi i signalizaciji na cestama i važećim hrvatskim normama koje reguliraju to područje (HRN 1436). U cijenu ulazi sav rad, materijal prijevoz i sve ostalo što je potrebno za potpuni dovršetak posla uključujući potrebna ispitivanja kakvoće materijala i rada. Obračun je po m1 izvedenih oznaka. Izvedba, kontrola kakvoće i obračun prema OTU 9-02 i 9-02.2. |  |  | m1 | 25 |  | 1 | 0 | 0 | 0
| UGOVOR | 1 | 3 | 09.02.01200.040. | 2.3.6 | Izrada isprekidane crte za zaustavljanje (H12) bijele boje s retroreflektivnim zrncima klase II, širine 50 cm. Oznake na kolniku izvode se prema projektu prometne opreme i signalizacije, a u skladu s važećim Pravilnikom o prometnim znakovima, opremi i signalizaciji na cestama i važećim hrvatskim normama koje reguliraju to područje (HRN 1436). U cijenu ulazi sav rad, materijal prijevoz i sve ostalo što je potrebno za potpuni dovršetak posla uključujući potrebna ispitivanja kakvoće materijala i rada. Obračun je po m1 izvedenih oznaka. Izvedba, kontrola kakvoće i obračun prema OTU 9-02 i 9-02.2. |  |  | m1 | 13 |  | 1 | 0 | 0 | 0
| UGOVOR | 1 | 3 | 09.02.01800.030.020. | 2.3.7 | Izrada pješačkog prijelaza (H18) bijele boje s retroreflektivnim zrncima klase II, širine 4,0 m, širine trake, puno/prazno polje 0,5/0,5 m. Oznake na kolniku izvode se prema projektu prometne opreme i signalizacije, a u skladu s važećim Pravilnikom o prometnim znakovima, opremi i signalizaciji na cestama i važećim hrvatskim normama koje reguliraju to područje (HRN 1436). U cijenu ulazi sav rad, materijal prijevoz i sve ostalo što je potrebno za potpuni dovršetak posla uključujući potrebna ispitivanja kakvoće materijala i rada. Obračun je po m2 izvedenih oznaka. Izvedba, kontrola kakvoće i obračun prema OTU 9-02 i 9-02.2. |  |  | m2 | 34 |  | 1 | 0 | 0 | 0
| UGOVOR | 1 | 3 | 09.02.02100.010.010. | 2.3.8 | Izrada strelica za označavanje jednog smjera (H20) bijele boje s retroreflektivnim zrncima klase II, dužine 5,0 m. Oznake na kolniku izvode se prema projektu prometne opreme i signalizacije, a u skladu s važećim Pravilnikom o prometnim znakovima, opremi i signalizaciji na cestama i važećim hrvatskim normama koje reguliraju to područje (HRN 1436). U cijenu ulazi sav rad, materijal prijevoz i sve ostalo što je potrebno za potpuni dovršetak posla uključujući potrebna ispitivanja kakvoće materijala i rada. Obračun je po komadu izvedenih oznaka. Izvedba, kontrola kakvoće i obračun prema OTU 9-02 i 9-02.3. |  |  | kom | 21 |  | 1 | 0 | 0 | 0
| UGOVOR | 1 | 3 | 09.02.02300.010.010. | 2.3.9 | Izrada strelica za označavanje dva smjera (H21) bijele boje s retroreflektivnim zrncima klase II, dužine 5,0 m. Oznake na kolniku izvode se prema projektu prometne opreme i signalizacije, a u skladu s važećim Pravilnikom o prometnim znakovima, opremi i signalizaciji na cestama i važećim hrvatskim normama koje reguliraju to područje (HRN 1436). U cijenu ulazi sav rad, materijal prijevoz i sve ostalo što je potrebno za potpuni dovršetak posla uključujući potrebna ispitivanja kakvoće materijala i rada. Obračun je po komadu izvedenih oznaka. Izvedba, kontrola kakvoće i obračun prema OTU 9-02 i 9-02.3. |  |  | kom | 5 |  | 1 | 0 | 0 | 0
| UGOVOR | 1 | 3 | 09.02.02500.010.010. | 2.3.10 | Izrada strelica za označavanje dva smjera (H22) bijele boje s retroreflektivnim zrncima klase II, dužine 5,0 m. Oznake na kolniku izvode se prema projektu prometne opreme i signalizacije, a u skladu s važećim Pravilnikom o prometnim znakovima, opremi i signalizaciji na cestama i važećim hrvatskim normama koje reguliraju to područje (HRN 1436). U cijenu ulazi sav rad, materijal prijevoz i sve ostalo što je potrebno za potpuni dovršetak posla uključujući potrebna ispitivanja kakvoće materijala i rada. Obračun je po komadu izvedenih oznaka. Izvedba, kontrola kakvoće i obračun prema OTU 9-02 i 9-02.3. |  |  | kom | 1 |  | 1 | 0 | 0 | 0
| UGOVOR | 1 | 3 | 09.02.03100.010. | 2.3.11 | Izrada polja za usmjeravanje prometa između dva traka sa suprotnim smjerovima (H27) bijele boje s retroreflektivnim zrncima klase II. Oznake na kolniku izvode se prema projektu prometne opreme i signalizacije, a u skladu s važećim Pravilnikom o prometnim znakovima, opremi i signalizaciji na cestama i važećim hrvatskim normama koje reguliraju to područje (HRN 1436). U cijenu ulazi sav rad, materijal prijevoz i sve ostalo što je potrebno za potpuni dovršetak posla uključujući potrebna ispitivanja kakvoće materijala i rada. Obračun je po m2 izvedenih oznaka. Izvedba, kontrola kakvoće i obračun prema OTU 9-02 i 9-02.3. |  |  | m2 | 390 |  | 1 | 0 | 0 | 0
| UGOVOR | 1 | 3 | 09.02.03600.010. | 2.3.12 | Izrada polja za usmjeravanje prometa ispred otoka za razdvajanje prometnih tokova (H30) bijele boje s retroreflektivnim zrncima klase II. Oznake na kolniku izvode se prema projektu prometne opreme i signalizacije, a u skladu s važećim Pravilnikom o prometnim znakovima, opremi i signalizaciji na cestama i važećim hrvatskim normama koje reguliraju to područje (HRN 1436). U cijenu ulazi sav rad, materijal prijevoz i sve ostalo što je potrebno za potpuni dovršetak posla uključujući potrebna ispitivanja kakvoće materijala i rada. Obračun je po m2 izvedenih oznaka. Izvedba, kontrola kakvoće i obračun prema OTU 9-02 i 9-02.3. |  |  | m2 | 2 |  | 1 | 0 | 0 | 0
| UGOVOR | 1 | 3 | 09.02.03800.010. | 2.3.13 | Izrada polja za usmjeravanje prometa ispred otoka za razdvajanje prometnih tokova (H32) bijele boje s retroreflektivnim zrncima klase II. Oznake na kolniku izvode se prema projektu prometne opreme i signalizacije, a u skladu s važećim Pravilnikom o prometnim znakovima, opremi i signalizaciji na cestama i važećim hrvatskim normama koje reguliraju to područje (HRN 1436). U cijenu ulazi sav rad, materijal prijevoz i sve ostalo što je potrebno za potpuni dovršetak posla uključujući potrebna ispitivanja kakvoće materijala i rada. Obračun je po komadu izvedenih oznaka. Izvedba, kontrola kakvoće i obračun prema OTU 9-02 i 9-02.3. |  |  | m2 | 50 |  | 1 | 0 | 0 | 0
| UGOVOR | 1 | 3 | 09.02.04400.010.010. | 2.3.14 | Izrada natpisa "STOP" (H38) bijele boje s retroreflektivnim zrncima klase II, visine slova 1,6 m. Oznake na kolniku izvode se prema projektu prometne opreme i signalizacije, a u skladu s važećim Pravilnikom o prometnim znakovima, opremi i signalizaciji na cestama i važećim hrvatskim normama koje reguliraju to područje (HRN 1436). U cijenu ulazi sav rad, materijal prijevoz i sve ostalo što je potrebno za potpuni dovršetak posla uključujući potrebna ispitivanja kakvoće materijala i rada. Obračun je po komadu izvedenih oznaka. Izvedba, kontrola kakvoće i obračun prema OTU 9-02 i 9-02.3. |  |  | kom | 3 |  | 1 | 0 | 0 | 0
| UGOVOR | 1 | 3 | 09.02.05600.010. | 2.3.15 | Izrada natpisa na kolniku (H50) bijele boje s retroreflektivnim zrncima klase II. Oznake na kolniku izvode se prema projektu prometne opreme i signalizacije, a u skladu s važećim Pravilnikom o prometnim znakovima, opremi i signalizaciji na cestama i važećim hrvatskim normama koje reguliraju to područje (HRN 1436). U cijenu ulazi sav rad, materijal prijevoz i sve ostalo što je potrebno za potpuni dovršetak posla uključujući potrebna ispitivanja kakvoće materijala i rada. Obračun je po komadu izvedenih oznaka. Izvedba, kontrola kakvoće i obračun prema OTU 9-02 i 9-02.3. |  |  | kom | 1 |  | 1 | 0 | 0 | 0
| UGOVOR | 0 | 2 |  | 2.4 | PROMETNA OPREMA | [7 empty] | 0 | 0
| UGOVOR | 1 | 3 | 09.03.00610.010. | 2.4.1 | Nabava, prijevoz i ugradnja prostornog elementa (VALJAK) za označavanje prometnog otoka (K06) veličine 30x100 cm. Prostorni element se ugrađuju prema projektu prometne opreme i signalizacije, a u skladu s važećim Pravilnikom o prometnim znakovima, opremi i signalizaciji na cestama i važećim hrvatskim normama koje reguliraju to područje. U cijenu je uključen sav rad, oprema i materijal potreban za potpuno dovršenje stavke. Obračun je po komadu ugrađenog prostornog elementa. |  |  | kom | 3 |  | 1 | 0 | 0 | 0

## pp (hidden)
ver | 1.2a | unos analize cijena

## rad (hidden)
2016-11-22

## printLandscape
Naručitelj: | Hrvatske ceste d.o.o., Vončinina 3, 10000 Zagreb
Predmet: | PROJEKT IZVANREDNOG ODRŽAVANJA DIJELA DRŽAVNE CESTE D106 SA KRIŽANJEM ZA PODUZETNIČKU ZONU ČIPONJAC U NOVALJI
Project ID
| UGOVOR | Opis radova | J.M | Količina | Jedinična cijena | Ugovoreno(kn)
0 |  | SVEUKUPNO |  |  |  | 0
1 |  | GRAÐEVINSKI RADOVI |  |  |  | 0
1.1 |  | PRIPREMNI RADOVI |  |  |  | 0
1.1.1 | 01.03. 00090. 200.020 | Uklanjanje grmlja, šiblja i drveća do Ø 10 cm stavka obuhvaća sječenje šiblja i stabala svih dimenzija, odsijecanje granja, rezanje stabala i debelih grana na dužine pogodne za prijevoz, vađenje korijenja šiblja te starih panjeva i panjeva novo posječenih stabala, uključujući utovar i prijevoz na mjesto oporabe ili zbrinjavanja. Obračun je po m2 očišćene zarasle površine. Izvedba, kontrola kakvoće i obračun prema OTU 1-03.1. | m2 | 500 |  | 0
1.1.2 | 01.03. 00201. 010.020 | Uklanjanje drveća i panjeva Ø 10-30 cm s odsijecanjem grana na dužine pogodne za prijevoz, čišćenje i uklanjanje sveg nepotrebnog materijala zaostalog nakon izvedenih radova, uključujući utovar i prijevoz na mjesto oporabe ili zbrinjavanja. Obračun je po komadu uklonjenog stabla. Izvedba, kontrola kakvoće i obračun prema OTU 1-03.1. | kom | 3 |  | 0
1.1.3 | 11.01. 01099. 020 | Rušenje i uklanjanje postojećih rubnjaka s utovarom i prijevozom na mjesto oporabe ili zbrinjavanja. Obračun je po m1 porušenih i ukonjenih rubnjaka. Izvedba, kontrola kakvoće i obračun prema OTU 1-03.2. | m1 | 200 |  | 0
1.1.4 | 11.01. 01423. 010 | Demontaža i ponovna montaža postojeće ograde od žičanog pletiva, h= 2 m s uklanjanjem čeličnih stupova te ponovna montaža istog pletiva na nove stupove izvedene od armaturnog željeza ČBR 20. Radove je potrebno izvršiti prema dogovoru sa vlasnicima. Jedinična cijena uključuje demontažu postojećeg pletiva i zatezne žice, uklanjanje i odvoz postojećih čeličnih stupova na mjesto oporabe ili zbrinjavanja, nabava, prijevoz i pobijanje u teren novih stupova i montaža postojećeg žičanog pletiva. U cijenu je uključen sav rad i materijal, svi transporti i troškovi skladištenja potrebni za potpuno dovršenje stavke. Obračun po m1 montirane ograde. | m1 | 520 |  | 0
1.1.5 | 11.01. 014061. 070.070 | Rušenje i uklanjanje kamene ograde, širine do 40 cm, visine do 120 cm. Ovaj rad obuhvaća rušenje i uklanjanje kamene ograde te utovar i prijevoz na mjesto oporabe ili zbrinjavanja. Obračun je po m3 uklonjene ograde. Izvedba, kontrola kakvoće i obračun prema OTU 1-03.2. | m3 | 25 |  | 0
1.1.6 | 11.01. 01460. 020 | Rušenje betonskih elemenata (temelji samci, temeljni zidovi i sl.), s utovarom u prijevozno sredstvo, prijevozom i odlaganjem na ovlašteno odlagalište građevinskog materijala prema odabiru izvođača. Ovaj rad obuhvaća rušenje, utovar i prijevoz materijala na odlagalište. Obračun je po m3 izvršenog iskopa. Izvedba, kontrola kakvoće i obračun prema OTU 1-03.2. | m3 | 10 |  | 0
1.1.7 | 01.03. 00401. 090 | Lociranje komunalnih instalacija i priključaka (m1) postojećih instalacija. Rad obuhvaća lociranje komunalnih instalacija i priključaka, koji su sastavni dio buduće prometnice ili koji tijekom gradnje prometnice mogu biti ugroženi. Jedinična cijena obuhvaća sav rad, opremu i materijal potreban za potpuno dovršenje stavke uključujući i eventualne izlaske ovlaštenog predstavnika vlasnika vodova. Izvedba, kontrola kakvoće i obračun prema OTU 1-03.5. | m1 | 100 |  | 0
1.1.8 | 1050.01. 01000. 020 | Zaštita podzemnih instalacija prema projektu. Stavka obuhvaća sav potreban rad, opremu i materijal potreban za potpuno dovršenje stavke. Obračun po m1. | m1 | 50 |  | 0
1.1.9 | 11.05. 00195. 020 | Strojno zasijecanje asfalta na mjestima uklapanja u postojeći kolnik. Jedinična cijena stavke uključuje sav potreban rad, materijal, pomoćna sredstva i transporte za izvedbu stavke. Obračun po m1 zasijecanja. | m1 | 20 |  | 0
1.1.10 | 11.01. 01001. 080.020 | Rušenje i uklanjanje postojeće kolničke konstrukcije debljine 20-25 cm, s utovarom i prijevozom na mjesto oporabe ili zbrinjavanja. Obračun je po m2 porušene i ukonjene kolničke konstrukcije. Izvedba, kontrola kakvoće i obračun prema OTU 1-03.2. | m2 | 2910 |  | 0
1.2 |  | ZEMLJANI RADOVI |  |  |  | 0
1.2.1 | 02.02. 00101. 010.010 | Strojni široki iskop tla (s prijevozom na privremeno odlagalište) na trasi, u materijalu kategorije "A". Prema odredbama projekta, s utovarom u prijevozno sredstvo i prijevozom na privremeno odlagalište koje osigurava ponuditelj, radi prerade materijala za ponovno korištenje kod izrade nasipa. Rad se mjeri u kubičnim metrima stvarno iskopanog materijala, mjereno u sraslom stanju, a u jediničnu cijenu uračunati su svi radovi na iskopu materijala s utovarom i prijevozom, radovi na uređenju i čišćenju pokosa od labilnih blokova i rastresitog materijala, planiranje iskopanih i susjednih površina. Izvedba, kontrola kakvoće i obračun prema OTU 2-02. | m3 | 1050 |  | 0
1.2.2 | 02.02. 00101. 010.020 | Strojni široki iskop tla (s prijevozom na privremeno odlagalište) na trasi, u materijalu kategorije "B". Prema odredbama projekta, s utovarom u prijevozno sredstvo i prijevozom na privremeno odlagalište koje osigurava ponuditelj, radi prerade materijala za ponovno korištenje kod izrade nasipa. Rad se mjeri u kubičnim metrima stvarno iskopanog materijala, mjereno u sraslom stanju, a u jediničnu cijenu uračunati su svi radovi na iskopu materijala s utovarom i prijevozom, radovi na uređenju i čišćenju pokosa od labilnih blokova i rastresitog materijala, planiranje iskopanih i susjednih površina. Izvedba, kontrola kakvoće i obračun prema OTU 2-02. | m3 | 2410 |  | 0
1.2.3 | 02.01. 00100. 020.001 | Strojni površinski iskop humusa s prebacivanjem na stalno odlagalište, s utovarom i prijevozom na mjesto oporabe ili zbrinjavanja. U debljini prema projektu, ili iznimno stvarne debljine prema uputama nadzornog inženjera. Rad se mjeri u kubičnim metrima stvarno iskopanog humusa, mjereno u sraslom stanju, a jedinična cijena uključuje iskop humusa, prebacivanje u odlagalište s razastiranjem i planiranjem. Iskop s prebacivanjem (guranjem ili utovarom i prijevozom), razastiranjem i planiranjem iskopanog humusa na privremenom ili stalnom odlagalištu. Izvedba, kontrola kakvoće i obračun prema OTU 2-01. | m3 | 120 |  | 0
1.2.4 | 02.08. 00202. 070.086 | Zamjena sloja slabog temeljnog tla boljim materijalom - drobljenim kamenom, zahtjeva kakvoće Sz≥100 %, Ms≥40 Mn/m2, te utovarom i prijevozom iskopanog materijala na mjesto oporabe ili zbrinjavanja. Rad uključuje iskop sloja slabog materijala debljine prema projektu u temeljnom tlu s odvozom, te njegovu zamjenu izradom zbijenog nasipnog sloja od drobljenog kamena. Stavka uključuje nabavu, prijevoz i ugradnju zamjenskog materijala (kamena). Izvođač radova dužan je osigurati sva potrebna ispitivanja radi uvida u kakvoću izvedene zamjene. Primjenu tog materijala odobrava Nadzorni Inženjer. Obračun u kubičnim metrima potpuno završenog i zbijenog sloja. | m3 | 10 |  | 0
1.2.5 | 02.10. 00200. 060 | Izrada posteljice od kamenih materijala Sz≥100 %, Ms≥35 Mn/m2. Strojna izrada posteljice od kamenih materijala, usjeka ili završnog sloja nasipa, ujednačene nosivosti, s poravnanjem preostalih vrhova stijena nasipavanjem i razastiranjem izravnavajućeg sloja od čistog sitnijeg kamenog materijala, te planiranjem i zbijanjem do tražene zbijenosti. Izrada posteljice mora biti prema projektu, osobito obzirom na visinske kote, postignute nagibe i zbijenost materijala. Obračun je u četvornim metrima uređene i zbijene posteljice. U cijeni je uključen sav rad, materijal te prijevozi, potrebni za potpuno dovršenje uređene i zbijene posteljice, uključujući i ispitivanje i kontrolu kakvoće. Izvedba, kontrola kakvoće i obračun prema OTU 2-10 i 2-10.3. | m2 | 585 |  | 0
1.2.6 | 02.10. 00200. 070 | Izrada posteljice od kamenih materijala Sz≥100 %, Ms≥40 Mn/m2. Strojna izrada posteljice od kamenih materijala, usjeka ili završnog sloja nasipa, ujednačene nosivosti, s poravnanjem preostalih vrhova stijena nasipavanjem i razastiranjem izravnavajućeg sloja od čistog sitnijeg kamenog materijala, te planiranjem i zbijanjem do tražene zbijenosti. Izrada posteljice mora biti prema projektu, osobito obzirom na visinske kote, postignute nagibe i zbijenost materijala. Obračun je u četvornim metrima uređene i zbijene posteljice. U cijeni je uključen sav rad, materijal te prijevozi, potrebni za potpuno dovršenje uređene i zbijene posteljice, uključujući i ispitivanje i kontrolu kakvoće. Izvedba, kontrola kakvoće i obračun prema OTU 2-10 i 2-10.3. | m2 | 8150 |  | 0
1.2.7 | 02.08. 00400. 010.050 | Uređenje slabo nosivog temeljnog tla i posteljice polaganjem netkanog geotekstila, mase 300 gr/m2. Uređenje slabo nosivog temeljnog tla i posteljice polaganjem geotekstila načina ugradnje (preklapanjem, zavarivanjem ili šivanjem) te kakvoće prema projektu, na prethodno poravnato tlo. Obračun je prema stvarnoj površini tla na koji je položen geotekstil (preklopi se ne uračunavaju) u četvornim metrima. U cijenu je uključen sav rad, nabava geotekstila i materijala za poravnavanje te ostalog potrebnog materijala, transporti i oprema za pripremu podloge i polaganje geotekstila, kao i ispitivanja i kontrola kakvoće. Prvi sloj nasipa koji se nanosi s čela u smjeru preklopa obračunava se u stavci nasipa. Izvedba, kontrola kakvoće i obračun prema OTU 2-08.4 | m2 | 100 |  | 0
1.2.8 | 02.09. 00111. 020.010 | Izrada nasipa materijalom iz iskopa A kategorije, Sz≥100 %, Ms≥40 MN/m2, s prethodnim drobljenjem materijala, lokalnim transportom, strojnim nasipanjem i razastiranjem, prema potrebi vlaženjem ili sušenjem, planiranjem nasipnih slojeva debljine i nagiba prema projektu odnosno utvrđenih pokusnom dionicom, te zbijanjem s odgovarajućim sredstvima, a prema odredbama OTU. Obračun se mjeri u kubičnim metrima stvarno ugrađenog i zbijenog nasipa, a u cijenu je uključen sav rad na izradi nasipa te planiranje pokosa nasipa i čišćenje okoline, sav ostali rad, transporti i oprema, kao i ispitivanja i kontrola kakvoće. Izvedba, kontrola kakvoće i obračun prema OTU 2-09. | m3 | 260 |  | 0
1.2.9 | 02.09. 00111. 040.010 | Izrada nasipa materijalom iz iskopa B kategorije, Sz≥100 %, Ms≥40 MN/m2, s prethodnim drobljenjem materijala, lokalnim transportom, strojnim nasipanjem i razastiranjem, prema potrebi vlaženjem ili sušenjem, planiranjem nasipnih slojeva debljine i nagiba prema projektu odnosno utvrđenih pokusnom dionicom, te zbijanjem s odgovarajućim sredstvima, a prema odredbama OTU. Obračun se mjeri u kubičnim metrima stvarno ugrađenog i zbijenog nasipa, a u cijenu je uključen sav rad na izradi nasipa te planiranje pokosa nasipa i čišćenje okoline, sav ostali rad, transporti i oprema, kao i ispitivanja i kontrola kakvoće. Izvedba, kontrola kakvoće i obračun prema OTU 2-09. | m3 | 600 |  | 0
1.2.10 | 02.16. 00100. 150.030 | Izrada bankina od zrnatog kamenog materijala širine 120 cm, debljine 20 cm. Bankina se izvodi na uredno izvedenoj i preuzetoj podlozi, veličine zrna 0-31,5 mm, širine i debljine u zbijenom stanju prema projektu, a ovisno o debljini kolničke konstrukcije. U cijenu je uključena nabava i prijevoz potrebnog materijala, razastiranje, grubo i fino planiranje, te zbijanje do tražene zbijenosti, debljine sloja i nagiba prema projektu i svi potrebni strojevi za dovršenje stavke. Obračun je u m1 izrađene bankine debljine i širine određene projektom. Izvedba, kontrola kakvoće i obračun prema OTU 2-16. i 2-16.1. | m1 | 770 |  | 0
1.2.11 | 02.16. 00100. 030.030 | Izrada bankina od zrnatog kamenog materijala širine 50 cm, debljine 20 cm. Bankina se izvodi na uredno izvedenoj i preuzetoj podlozi, veličine zrna 0-31,5 mm, širine i debljine u zbijenom stanju prema projektu, a ovisno o debljini kolničke konstrukcije. U cijenu je uključena nabava i prijevoz potrebnog materijala, razastiranje, grubo i fino planiranje, te zbijanje do tražene zbijenosti, debljine sloja i nagiba prema projektu i svi potrebni strojevi za dovršenje stavke. Obračun je u m1 izrađene bankine debljine i širine određene projektom. Izvedba, kontrola kakvoće i obračun prema OTU 2-16. i 2-16.1. | m1 | 395 |  | 0
1.2.12 | 02.19. 00100. 030.030 | Izrada berme od zrnatog kamenog materijala širine 50 cm, debljine 20 cm. Berma se izvodi na uredno izvedenoj i preuzetoj podlozi, veličine zrna 0-31,5 mm, širine i debljine u zbijenom stanju prema projektu, a ovisno o debljini kolničke konstrukcije.U cijenu je uključena nabava i prijevoz potrebnog materijala, razastiranje, grubo i fino planiranje, te zbijanje do tražene zbijenosti, debljine sloja i nagiba prema projektu i svi potrebni strojevi za dovršenje stavke. Obračun je u m1 izrađene berme debljine i širine određene projektom. Izvedba, kontrola kakvoće i obračun prema OTU 2-16. i 2-16.1. | m1 | 180 |  | 0
1.2.13 | 10.05. 00100. 020.010 | Uređenje zelenih površina s dobavom i dopremom humusnog materijala na dijelu zelenog pojasa, nabavom, prijevozom i ugradnjom mineralnog gnojiva (10 dkg/m2) i travnate smjese (4,0 dkg/m2), te jednokratnim zalijevanjem. Stavka obuhvaća sav rad, opremu i materijal potreban za uređenje zelenih površina. Obračun je po m2 kompletno uređene zelene površine. | m2 | 85 |  | 0
1.3 |  | KOLNICKA KONSTRUCIJA |  |  |  | 0
1.3.1 | 05.01. 00100. 040.070 | Izrada nosivog sloja (Ms≥100 MN/m2) od drobljenog kamenog materijala, najvećeg zrna 63 mm, debljine 40 cm. U cijenu je uključena dobava materijala, utovar, prijevoz, i ugradnja (strojno razastiranje, planiranje i zbijanje do traženog modula stišljivosti ili stupnja zbijenosti) na uređenu i preuzetu podlogu. Obračun je po m3 ugrađenog materijala u zbijenom stanju. Izvedba, kontrola kakvoće i obračun prema OTU 5-01. | m3 | 3180 |  | 0
1.3.2 | 05.01. 00200. 040.050 | Izrada nosivog sloja (Ms≥80 MN/m2) od drobljenog kamenog materijala, najvećeg zrna 63 mm, debljine 30 cm. U cijenu je uključena dobava materijala, utovar, prijevoz, i ugradnja (strojno razastiranje, planiranje i zbijanje do traženog modula stišljivosti ili stupnja zbijenosti) na uređenu i preuzetu podlogu. Obračun je po m3 ugrađenog materijala u zbijenom stanju. Izvedba, kontrola kakvoće i obračun prema OTU 5-01. | m3 | 180 |  | 0
1.3.3 | 05.04. 01900. 190.060 | Izrada nosivog sloja (srednje prometno opterećenje) AC 22 base 45/80-65 AG6 M2, debljine 7,0 cm. U cijeni su sadržani svi troškovi nabave materijala, proizvodnje i ugradnje asfaltne mješavine, prijevoz, oprema i sve ostalo potrebno za potpuno izvođenje radova. Obračun je po m2 gornje površine stvarno položenog i ugrađenog nosivog sloja. Izvedba i kontrola kakvoće prema (HRN EN 13108-1) i tehničkim svojstvima i zahtjevima za građevne proizvode za proizvodnju asfaltnih mješavina i za asfaltne slojeve kolnika. | m2 | 7165 |  | 0
1.3.4 | 06.03. 00700. 570.050 | Izrada habajućeg sloja (srednje prometno opterećenje) AC 11 surf 45/80-65 AG3 M3, debljine 4,0 cm. U cijeni su sadržani svi troškovi nabave materijala, proizvodnje i ugradnje asfaltne mješavine, prijevoz, oprema i sve ostalo što je potrebno za potpuno izvođenje radova. Obračun je po m2 gornje površine stvarno položenog i ugrađenog habajućeg sloja od asfaltbetona sukladno projektu. Izvedba i kontrola kakvoće prema (HRN EN 13108-1) i tehničkim svojstvima i zahtjevima za građevne proizvode za proizvodnju asfaltnih mješavina i za asfaltne slojeve kolnika. | m2 | 7030 |  | 0
1.3.5 | 06.03. 01000. 120.070 | Izrada habajućeg sloja (srednje prometno opterećenje) AC 16 surf 50/70 AG4 M4, debljine 5,0 cm. U cijeni su sadržani svi troškovi nabave materijala, proizvodnje i ugradnje asfaltne mješavine, prijevoz, oprema i sve ostalo što je potrebno za potpuno izvođenje radova. Obračun je po m2 gornje površine stvarno položenog i ugrađenog habajućeg sloja od asfaltbetona sukladno projektu. Izvedba i kontrola kakvoće prema (HRN EN 13108-1) i tehničkim svojstvima i zahtjevima za građevne proizvode za proizvodnju asfaltnih mješavina i za asfaltne slojeve kolnika. | m2 | 540 |  | 0
1.3.6 | 06.01. 00101. 040.080 | Izrada bitumenskog međusloja za sljepljivanje asfaltnih slojeva (vrsta i tip bitumena) s bitumenskom emulzijom u količini od 0,30 kg/m2, PmB 45/80-65. Prije početka prskanja bitumenskom emulzijom, površina mora biti suha i čista. Tip bitumenske emulzije zavisi o vrsti predviđenog habajućeg ili izravnavajućeg sloja. U cijeni su sadržani svi troškovi nabave materijala, prijevoz, oprema i sve ostalo što je potrebno za potpuno izvođenje radova. Obračun je po m2 stvarno poprskane površine. Izvedba i kontrola kakvoće prema (HRN EN 13108-1) i tehničkim svojstvima i zahtjevima za građevne proizvode za proizvodnju asfaltnih mješavina i za asfaltne slojeve kolnika. | m2 | 7165 |  | 0
1.3.7 | 07.12. 00100. 075.015 | Postavljanje tipskih betonskih elemenata, taktilnih opločnika - upozorenja čepaste strukture za kretanje slijepih i slabovidnih osoba, u boji terakote. Ugrađeni opločnik mora imati certifikat EN 1338 i biti otporan na smrzavanje i utjecaj soli. Jedinična cijena obuhvaća nabavu, prijevoz i polaganje betonskih elemenata te sav ostali rad, opremu i materijal potreban za potpuno dovršenje stavke. Obračun je po m2 popločane površine. | m2 | 5 |  | 0
1.3.8 | 07.12. 00100. 054.015 | Postavljanje tipskih betonskih elemenata, dimenzija 20x20x10 cm (cestovni opločnici), u boji terakote. Ugrađeni opločnik mora imati certifikat EN 1338 i biti otporan na smrzavanje i utjecaj soli. Jedinična cijena obuhvaća nabavu, prijevoz i polaganje betonskih elemenata te sav ostali rad, opremu i materijal potreban za potpuno dovršenje stavke. Obračun je po m2 popločane površine. | m2 | 15 |  | 0
1.4 |  | BETONSKI RADOVI |  |  |  | 0
1.4.1 | 03.04. 00700. 055.130 | Ugradnja rubnjaka (na podlozi od betona klase C 12/15) od predgotovljenih betonskih elemenata klase C 40/45, veličine 10/15 cm. Postavljanje rubnjaka prema detaljima iz projekta. Obračun je po m1 izvedenog rubnjaka, a u cijeni je uključena izvedba podloge, nabava i doprema predgotovljenih elemenata i betona, privremeno uskladištenje i razvoz, svi prijevozi i prijenosi, priprema podloge, rad na ugradnji s obradom sljubnica, njega betona te sav potreban dodatni rad, oprema i materijal što je potreban za potpuno dovršenje stavke. Izvedba, kontrola kakvoće i obračun prema OTU 3-04.7.1. | m1 | 425 |  | 0
1.4.2 | 03.04. 00700. 055.020 | Ugradnja rubnjaka (na podlozi od betona klase C 12/15) od predgotovljenih betonskih elemenata klase C 40/45, dimenzija 18/24 cm. Postavljanje rubnjaka prema detaljima iz projekta. Obračun je po m1 izvedenog rubnjaka, a u cijeni je uključena izvedba podloge, nabava i doprema predgotovljenih elemenata i betona, privremeno uskladištenje i razvoz, svi prijevozi i prijenosi, priprema podloge, rad na ugradnji s obradom sljubnica, njega betona te sav potreban dodatni rad, oprema i materijal što je potreban za potpuno dovršenje stavke. Izvedba, kontrola kakvoće i obračun prema OTU 3-04.7.1. | m1 | 410 |  | 0
1.5 |  | ODVODNJA |  |  |  | 0
1.5.1 | 01.02. 00150. 041 | Geodetski radovi-iskolčenje trase kanalizacije te postavljanje i održavanje oznaka, uključujući novoprojektirana reviziona okna i slivnike sa spojevima na kolektor odvodnje. Stavka obuhvaća sva geodetska mjerenja kojima se podaci iz projekta prenose na teren i obrnuto u razdoblju od početka radova do predaje svih radova investitoru. Obračun je po kilometru iskolčene trase u skladu s projektom. Izvedba, kontrola kakvoće i obračun prema OTU 1-02. | km | 0.2 |  | 0
1.5.2 | 03.04. 00102. 020.012 | Strojni iskop rova za kanalizaciju sa razupiranjem. Zatrpavanje rova obračunava se posebno. Iskop rova je u materijalu kategorije "B", dubine do 2,5 m. Prema nacrtima iz projekta, projektirane širine sa razupiranjem. Rad se mjeri u kubičnim metrima stvarno iskopanog rova u sraslom tlu, a u cijenu je uključen iskop, te utovar u prijevozno sredstvo i odvoz na mjesto oporabe ili zbrinjavanja te svi pomoćni radovi (crpljenja vode, vertikalni prijenosi, razupiranje), poravnanje dna, eventualno potrebna mjestimična sanacija dna iskopa i čišćenje terena u pojasu rova. Izvedba, kontrola kakvoće i obračun prema OTU 2-05 i 3-04.1 | m3 | 280 |  | 0
1.5.3 | 1007.02. 00211. 010 | Ručno planiranje dna kanalskog rova s točnošću ±1 cm. Sva eventualna udubljenja potrebno je ispuniti sa kamenom sitneži krupnoće zrna do 8 mm promjera, te strojno nabiti, a sve na teret izvoditelja. Stavka obuhvaća sav rad, opremu i materijal potreban za potpuno dovršenje stavke. Obračun po m2 planirane površine. | m2 | 250 |  | 0
1.5.4 | 02.02. 00102. 070.010 | Strojni široki iskop tla (s prijevozom na trajno odlagalište) za izgradnju upojnog bunara, u materijalu kategorije "A". Stavka obuhvaća široki iskop s ručnim dotjeravanjem, utovar, odvoz na trajno odlagalište i sve troškove odlaganja. Obračun po m3 iskopa, mjereno u sraslom stanju. Izvedba, kontrola kakvoće i obračun prema OTU 2-02. | m3 | 60 |  | 0
1.5.5 | 02.02. 00101. 070.020 | Strojni široki iskop tla (s prijevozom na privremeno odlagalište) za izgradnju upojnog bunara, u materijalu kategorije "B". Prema odredbama projekta, s utovarom u prijevozno sredstvo i prijevozom na privremeno odlagalište koje osigurava ponuditelj, radi prerade materijala za ponovno korištenje kod izrade nasipa. Rad se mjeri u kubičnim metrima stvarno iskopanog materijala, mjereno u sraslom stanju, a u jediničnu cijenu uračunati su svi radovi na iskopu materijala s utovarom i prijevozom, radovi na uređenju i čišćenju pokosa od labilnih blokova i rastresitog materijala, planiranje iskopanih i susjednih površina. Izvedba, kontrola kakvoće i obračun prema OTU 2-02. | m3 | 135 |  | 0
1.5.6 | 1007.02. 00213. 020.020 | Izrada posteljice oblozrnatim materijalom (pijesak i šljunak frakcije 0-32 mm), u sloju debljine 20 cm. Materijal nabijati strojnim i ručnim nabijačima. Posteljica mora biti ravna i prilagođena obliku cijevi s potrebnim udubljenjima na mjestu spojeva, da cijev po cijeloj dužini naliježe na istu. Obračun po m3 ugrađenog materijala u zbijenom stanju. | m3 | 50 |  | 0
1.5.7 | 03.04. 00810. 014 | Monolitna izrada rigola od betona širine 65 cm. Monolitna izrada rigola od betona klase C 40/45 na predviđenu podlogu prema detaljima iz projekta. Obračun je po m1 izvedenog rigola, a u cijeni je uključena nabava betona, umetaka, mase za zalijevanje i ostalih potrebnih materijala, svi prijevozi i prijenosi, privremeno skladištenje, planiranje i zbijanje podloge, postavljanje i demontaža potrebne oplate, rad na ugradnji i njezi betona, izrada i obrada razdjelnica kao i svi pomoćnim radovi, oprema i materijali za potpuno dovršenje betonskog rigola. Izvedba, kontrola kakvoće i obračun prema OTU 3-04.8.1. | m1 | 260 |  | 0
1.5.8 | 03.04. 00842. 010 | Izrada ispusta rigola na mjestima i na način predviđen projektom. Izvodi se izmicanjem rubnjaka i obradom spojeva na izljevne građevine cementnim mortom prema nacrtima, detaljima i uvjetima iz projekta. U jediničnu cijenu su uključeni iskop, svi prijevozi i prijenosi, obrada cementnim mortom, rad na oblikovanju ispusta, te sav drugi potrebni rad i materijal. Obračun po kom izvedenih ispusta. Izvedba, kontrola kakvoće i obračun prema OTU 7-01.04. | kom | 3 |  | 0
1.5.9 | 03.04. 00537. 400.030 | Izrada modularnih slivnika s taložnicom i ljevano-željeznom kišnom rešetkom dimenzija 400x400 mm, nosivosti 400 kN od korugirane PEHD cijevi, ukupne dubine do 200 cm, DN 200 mm. Izrada modularnog slivnika na uredno izvedenu podlogu, u svemu prema projektu. Obračun je po komadu izvedenog slivnika, a u cijeni je uključena nabava, prijevoz i ugradnja svih sastavnih dijelova prema uputi proizvođača, izrada betonske podloge, taložnice, AB ploče, postavljanje okvira i kišne rešetke kao i sav ostali rad, oprema i materijal potreban za potpuno dovršenje stavke. Izvedba, kontrola kakvoće i obračun prema OTU 3-04.5. | kom | 6 |  | 0
1.5.10 | 03.04. 004221. 020.030 | Revizijsko PEHD okno od gotovih elemenata (uključivo iskop) Ø 1000 mm, s poklopcem nosivosti 400 kN. Stavka obuhvaća iskop materijala uz svu potrebnu zaštitu stabilnosti jame (razupiranje, crpljenje vode, zbijanje), odlaganje iskopanog materijala, razastiranje, utovar i odvoz viška materijala na odlagalište te zatrpavanje materijalom iz iskopa. Podrazumijeva i sav prijevoz i rad na izradi podloge i obloge, izradu i dopremu te montažu okna, svih njegovih sastavnih dijelova, materijala i pribora, ugradnju okvira i poklopca, stupaljki, antikorozivnu zaštitu bravarske opreme, izvedbu kinete, spojeva sa cijevi te sav rad i materijal na postizanju i ispitivanju vodonepropusnosti. Obračun po komadu potpuno izvedenog okna. | kom | 5 |  | 0
1.5.11 | 1007.07. 10000. 010 | Retencijska komora tip kao Stormtech MC-4500 koje su polukružnog oblika izrađene od polipropilena copolimer, dimenzije: visina 1524mm, širina 2540mm i dužina 1321mm (instalirano 1227mm) ili jednakovrijedan proizvod polukružnog oblika izrađenih od polipropilena copolimera približnih dimenzija nominiranog proizvoda. Stavka uključuje nabavu, prijevoz i ugradnju retencijskih komora, sve potrebne spojne i revizijske elemente te sav potreban rad i materijal za potpuno dovršenje stavke. Obračun po komadu kompletno ugrađene retencijske komore. | kom | 10 |  | 0
1.5.12 | 1007.07. 10500. 010 | Završna kapa retencijske komore tip kao Stormtech MC-4500 koje su polukružnog oblika izrađene od polipropilena copolimera visine 1524 mm, širine 2540 mm i dužine 891 mm (instalirano 781mm) ili jednakovrijedan proizvod polukružnog oblika izrađenih od polipropilena copolimera približnih dimenzija nominiranog proizvoda koji zadovoljava sve standarde i nosivosti. Stavka uključuje nabavu, prijevoz i ugradnju završnih kapa retencijskih komora, sve potrebne spojne i revizijske elemente, spajanje s ulaznim cjevovodom u komore te sav potreban rad i materijal za potpuno dovršenje stavke. Obračun po komadu kompletno ugrađene završne kape retencijske komore. | kom | 2 |  | 0
1.5.13 | 03.04. 00319. 130.030 | Nabava, prijevoz i ugradnja kanalizacijskih cijevi korugirane PEHD (polietilen visoke gustoće) SN 8, DN 200 mm. Polaganje kanalizacijskih vodonepropusnih cijevi na pripremljenu podlogu u projektiranom nagibu sa spajanjem prema detaljima iz projekta ili uputama proizvođača. Obračun je u m1 ugrađene kanalizacijske cijevi, a u cijeni je uključena nabava cijevi, fazonskih komada i spojnih sredstava, svi prijevozi i prijenosi, istovar uz kanalizacijski rov, privremeno skladištenje i razvoz duž rova, spuštanje u rov i ugradnja prema uvjetima iz projekta, te sav rad, dodatni materijal i pribor potreban za potpunu propisanu ugradnju i spajanje cijevi, ugradnja i spajanje cijevi međusobno kao i na revizijska okna i slivnike da se postigne vodonepropusnost. Ispitivanje vodonepropusnosti sustava obračunato je posebnom stavkom. Izvedba, kontrola kakvoće i obračun prema OTU 3-04.3. | m1 | 25 |  | 0
1.5.14 | 1007.02. 00990. 030.020 | Nabava, prijevoz i ugradnja geotekstla gustoće 200 g/m2, koji se ugrađuje kako ne bi došlo do zapunjavanja drenažnog materijala glinenim materijalom i materijalom iz nasipa, sve prema detalju iz projekta. Obračun je po m2 ugrađenog geotekstila. | m2 | 200 |  | 0
1.5.15 | 03.04. 00319. 130.080 | Nabava, prijevoz i ugradnja kanalizacijskih cijevi korugirane PEHD (polietilen visoke gustoće) SN 8, DN 400 mm. Polaganje kanalizacijskih vodonepropusnih cijevi na pripremljenu podlogu u projektiranom nagibu sa spajanjem prema detaljima iz projekta ili uputama proizvođača. Obračun je u m1 ugrađene kanalizacijske cijevi, a u cijeni je uključena nabava cijevi, fazonskih komada i spojnih sredstava, svi prijevozi i prijenosi, istovar uz kanalizacijski rov, privremeno skladištenje i razvoz duž rova, spuštanje u rov i ugradnja prema uvjetima iz projekta, te sav rad, dodatni materijal i pribor potreban za potpunu propisanu ugradnju i spajanje cijevi, ugradnja i spajanje cijevi međusobno kao i na revizijska okna i slivnike da se postigne vodonepropusnost. Ispitivanje vodonepropusnosti sustava obračunato je posebnom stavkom. Izvedba, kontrola kakvoće i obračun prema OTU 3-04.3. | m1 | 145 |  | 0
1.5.16 | 03.04. 00610. 020 | Zatrpavanje rova kanalizacije (uključena nabava materijala) pjeskovitim materijalom. Zatrpavanje kanalizacije nakon ispitivanja vodonepropusnosti i preuzimanja ugrađenih cijevi prvim slojem do visine 30 cm iznad cijevi pogodnim materijalom s najvećim zrnom do 8 mm s pažljivim zbijanjem do tražene zbijenosti. Obračunava se po m3 ugrađenog materijala po mjerama iz projekta uz odbitak volumena cijevi, a u cijeni je uključena nabava i doprema pogodnog materijala te oprezno zbijanje, ručno ili laganim sredstvima za sabijanje tla, kako ne bi došlo do oštećenja kanalizacijske cijevi, kao i svi prijevozi, oprema, rad na izradi ispune rova i sve ostalo što je potrebno za potpuno dovršenje rada. Izvedba, kontrola kakvoće i obračun prema OTU 3-04.6. | m3 | 115 |  | 0
1.5.17 | 03.04. 00600. 045 | Zatrpavanje rova kanalizacije materijalom iz iskopa. Zatrpavanje kanalizacije nakon ispitivanja vodonepropusnosti i preuzimanja ugrađenih cijevi prvim slojem do visine 30 cm iznad cijevi pogodnim materijalom s najvećim zrnom do 8 mm s pažljivim zbijanjem do tražene zbijenosti. Obračunava se po m3 ugrađenog materijala po mjerama iz projekta uz odbitak volumena cijevi, a u cijeni je uključeno probiranje pogodnog materijala iz iskopa te oprezno zbijanje, ručno ili laganim sredstvima za sabijanje tla, kako ne bi došlo do oštećenja kanalizacijske cijevi, kao i svi prijevozi, oprema, rad na izradi ispune rova i sve ostalo što je potrebno za potpuno dovršenje stavke. Izvedba, kontrola kakvoće i obračun prema OTU 3-04.6. | m3 | 90 |  | 0
1.5.18 | 1007.02. 00900. 010 | Zatrpavanje rova materijalom iz iskopa. Stavka obuhvaća i nabijanje slojeva po zahtjevima iz projektne dokumentacije (slojevi 30 cm) uz osiguranje propisane zbijenosti. Posebnu pozornost obratiti da se pri zatrpavanju ne ubacuju kameni ili betonski komadi kako se ne bi oštetio cjevovod. Jedinična cijena obuhvaća zatrpavanje rova te sav ostali rad, materijal i opremu potrebnu za potpuno dovršenje stavke. Obračun je po m3 ugrađenog materijala u zbijenom stanju. | m3 | 60 |  | 0
1.5.19 | 3000.03. 00120. 010 | Prijevoz na stalno odlagalište iskopanog i utovarenog materijala tla "B" kategorije s utovarom i prijevozom na mjesto oporabe ili zbrinjavanja. Količina prevezenog materijala mjeri se u kubičnim metrima iskopanog sraslog materijala prema projektu i stvarno prevezenog na određenu udaljenost. Izvedba, kontrola kakvoće i obračun prema OTU 2-07. | m3 | 2350 |  | 0
1.5.20 | 3000.03. 00120. 016 | Prijevoz na stalno odlagalište iskopanog i utovarenog materijala tla "A" kategorije uz svu potrebnu zaštitu stabilnosti jame (razupiranje, odvodnja, zbijanje), privremeno odlaganje, razastiranje te utovar i prijevoz na mjesto oporabe ili zbrinjavanja. Količina prevezenog materijala mjeri se u kubičnim metrima iskopanog sraslog materijala prema projektu i stvarno prevezenog na određenu udaljenost. Izvedba, kontrola kakvoće i obračun prema OTU 2-07. | m3 | 585 |  | 0
1.5.21 | 1007.06. 00700. 010.025 | Ispitivanje na vodonepropusnost kanalizacije zajedno s revizijskim oknima i slivničkim priključcima, DN 400. Ispitivanje vodonepropusnosti se vrši prema normi HRN EN 1610 i uputama projektanta. U stavci je uključena potrebna voda i za višekratna ispitivanja, sve dok ispitivana dionica ne bude potpuno vodonepropusna. Ispitivanje vrši akreditirani laboratorij osposobljen prema zahtjevima norme HRN EN ISO/IEC 17025, “V” postupkom (ispitivanje vodom) prema normi za Polaganje i ispitivanje odvoda i kanalizacijskih cijevi (HRN EN 1610). Cijenom stavke obuhvaćeni su svi potrebni radovi, materijali, pomagala i transporti za kompletno ispitivanje čitave dionice, sve do konačne uspješnosti. Sva višekratna ispitivanja neće se posebno obračunavati, već svako drugo i daljnje ispitivanje ide na teret izvoditelja radova. Završno izvješće mora biti ovjereno od laboratorija koji je akreditiran za provedbu ispitivanja. U cijenu stavke uračunata je izrada izvješća o dobivenom vodonepropusnom sustavu ovjerena od strane izvoditelja i ostalih nadležnih osoba koje su obavezno prisutne na ispitivanju i ovjeravaju izvješća. Obračun po m1 ispitanog cjevovoda. | m1 | 200 |  | 0
2 |  | PROMETNA SIGNALIZACIJA I OPREMA |  |  |  | 0
2.1 |  | PRIPREMNI RADOVI |  |  |  | 0
2.1.1 | 01.02. 00150. 100 | Geodetski radovi-iskolčenje prometne opreme i signalizacije. Stavka obuhvaća sva geodetska mjerenja kojima se podaci iz projekta prenose na teren i obrnuto u razdoblju od početka radova do predaje svih radova investitoru. Obračun je po kilometru iskolčene trase u skladu s projektom. Izvedba, kontrola kakvoće i obračun prema OTU 1-02. | km | 0.5 |  | 0
2.1.2 | 11.01. 00291. 070.010 | Demontaža postojećeg prometnog znaka sa stupovima i temeljima, s utovarom i prijevozom na mjesto oporabe ili zbrinjavanja. Obračun po komadu demontiranog znaka. Izvedba, kontrola kakvoće i obračun prema OTU 1-03.2. | kom | 2 |  | 0
2.1.3 | 3000.03. 00605. 015 | Vađenje i demontiranje prometnih znakova i reklamnih ploča s utovarom i prijevozom na odlagalište građevinskog otpada, uključujući troškove odlaganja. Obračun je po komadu demontiranih znakova i ploča. Izvedba, kontrola kakvoće i obračun prema OTU 1-03.2. | kom | 8 |  | 0
2.1.4 | 3000.03. 00800. 010 | Vađenje i demontiranje smjerokaznih stupića s utovarom i prijevozom na mjesto oporabe ili zbrinjavanja. Obračun je po komadu kompletno demontiranog stupića. Izvedba, kontrola kakvoće i obračun prema OTU 1-03.2. | kom | 10 |  | 0
2.2 |  | VERTIKALNA SIGNALIZACIJA |  |  |  | 0
2.2.1 | 09.01. 00800. 010.020 | Postavljanje prometnog znaka A04 s retroreflektirajućom folijom klase I, debljine lima 2 mm, 90x90x90 cm. Prometni znakovi postavljaju se prema projektu prometne opreme i signalizacije, a u skladu s važećim Pravilnikom o prometnim znakovima, opremi i signalizaciji na cestama i važećim hrvatskim normama koje reguliraju to područje (HRN EN 12899-1). U cijeni je uključena dobava i montaža, svi prijevozi, prijenosi i skladištenje, sav rad i materijal, te pričvrsni elementi i pribor za ugradnju po uvjetima iz projekta. Obračun je po komadu pričvršćenih znakova. Podloga prometnog znaka izrađuje se od aluminijskog lima sa dvostruko povijenim rubom. Izvedba i kontrola kakvoće prema OTU 9.01 i 9.01.1. | kom | 1 |  | 0
2.2.2 | 09.01. 00900. 010.020 | Postavljanje prometnog znaka A05 s retroreflektirajućom folijom klase I, debljine lima 2 mm, 90x90x90 cm. Prometni znakovi postavljaju se prema projektu prometne opreme i signalizacije, a u skladu s važećim Pravilnikom o prometnim znakovima, opremi i signalizaciji na cestama i važećim hrvatskim normama koje reguliraju to područje (HRN EN 12899-1). U cijeni je uključena dobava i montaža, svi prijevozi, prijenosi i skladištenje, sav rad i materijal, te pričvrsni elementi i pribor za ugradnju po uvjetima iz projekta. Obračun je po komadu pričvršćenih znakova. Podloga prometnog znaka izrađuje se od aluminijskog lima sa dvostruko povijenim rubom. Izvedba i kontrola kakvoće prema OTU 9.01 i 9.01.1. | kom | 1 |  | 0
2.2.3 | 09.01. 03700. 010.020 | Postavljanje prometnog znaka A33 s retroreflektirajućom folijom klase II, debljine lima 2 mm, 90x90x90 cm. Prometni znakovi postavljaju se prema projektu prometne opreme i signalizacije, a u skladu s važećim Pravilnikom o prometnim znakovima, opremi i signalizaciji na cestama i važećim hrvatskim normama koje reguliraju to područje (HRN EN 12899-1). U cijeni je uključena dobava i montaža, svi prijevozi, prijenosi i skladištenje, sav rad i materijal, te pričvrsni elementi i pribor za ugradnju po uvjetima iz projekta. Obračun je po komadu pričvršćenih znakova. Podloga prometnog znaka izrađuje se od aluminijskog lima sa dvostruko povijenim rubom. Izvedba i kontrola kakvoće prema OTU 9.01 i 9.01.1. | kom | 1 |  | 0
2.2.4 | 09.01. 05500. 010.020 | Postavljanje prometnog znaka B01 s retroreflektirajućom folijom klase II, debljine lima 2 mm, 90x90x90 cm. Prometni znakovi postavljaju se prema projektu prometne opreme i signalizacije, a u skladu s važećim Pravilnikom o prometnim znakovima, opremi i signalizaciji na cestama i važećim hrvatskim normama koje reguliraju to područje (HRN EN 12899-1). U cijeni je uključena dobava i montaža, svi prijevozi, prijenosi i skladištenje, sav rad i materijal, te pričvrsni elementi i pribor za ugradnju po uvjetima iz projekta. Obračun je po komadu pričvršćenih znakova. Podloga prometnog znaka izrađuje se od aluminijskog lima sa dvostruko povijenim rubom. Izvedba i kontrola kakvoće prema OTU 9.01 i 9.01.2. | kom | 1 |  | 0
2.2.5 | 09.01. 05600. 010.020 | Postavljanje prometnog znaka B02 s retroreflektirajućom folijom klase II, debljine lima 2 mm, Ø 60 cm. Prometni znakovi postavljaju se prema projektu prometne opreme i signalizacije, a u skladu s važećim Pravilnikom o prometnim znakovima, opremi i signalizaciji na cestama i važećim hrvatskim normama koje reguliraju to područje (HRN EN 12899-1). U cijeni je uključena dobava i montaža, svi prijevozi, prijenosi i skladištenje, sav rad i materijal, te pričvrsni elementi i pribor za ugradnju po uvjetima iz projekta. Obračun je po komadu pričvršćenih znakova. Podloga prometnog znaka izrađuje se od aluminijskog lima sa dvostruko povijenim rubom. Izvedba i kontrola kakvoće prema OTU 9.01 i 9.01.2. | kom | 4 |  | 0
2.2.6 | 09.01. 05800. 010.010 | Postavljanje prometnog znaka B04 s retroreflektirajućom folijom klase I, debljine lima 2 mm, Ø 40 cm. Prometni znakovi postavljaju se prema projektu prometne opreme i signalizacije, a u skladu s važećim Pravilnikom o prometnim znakovima, opremi i signalizaciji na cestama i važećim hrvatskim normama koje reguliraju to područje (HRN EN 12899-1). U cijeni je uključena dobava i montaža, svi prijevozi, prijenosi i skladištenje, sav rad i materijal, te pričvrsni elementi i pribor za ugradnju po uvjetima iz projekta. Obračun je po komadu pričvršćenih znakova. Podloga prometnog znaka izrađuje se od aluminijskog lima sa dvostruko povijenim rubom. Izvedba i kontrola kakvoće prema OTU 9.01 i 9.01.2. | kom | 1 |  | 0
2.2.7 | 09.01. 08300. 010.020 | Postavljanje prometnog znaka B29 s retroreflektirajućom folijom klase I, debljine lima 2 mm, Ø 60 cm. Prometni znakovi postavljaju se prema projektu prometne opreme i signalizacije, a u skladu s važećim Pravilnikom o prometnim znakovima, opremi i signalizaciji na cestama i važećim hrvatskim normama koje reguliraju to područje (HRN EN 12899-1). U cijeni je uključena dobava i montaža, svi prijevozi, prijenosi i skladištenje, sav rad i materijal, te pričvrsni elementi i pribor za ugradnju po uvjetima iz projekta. Obračun je po komadu pričvršćenih znakova. Podloga prometnog znaka izrađuje se od aluminijskog lima sa dvostruko povijenim rubom. Izvedba i kontrola kakvoće prema OTU 9.01 i 9.01.2. | kom | 1 |  | 0
2.2.8 | 09.01. 08500. 010.020 | Postavljanje prometnog znaka B31 s retroreflektirajućom folijom klase I, debljine lima 2 mm, Ø 60 cm. Prometni znakovi postavljaju se prema projektu prometne opreme i signalizacije, a u skladu s važećim Pravilnikom o prometnim znakovima, opremi i signalizaciji na cestama i važećim hrvatskim normama koje reguliraju to područje (HRN EN 12899-1). U cijeni je uključena dobava i montaža, svi prijevozi, prijenosi i skladištenje, sav rad i materijal, te pričvrsni elementi i pribor za ugradnju po uvjetima iz projekta. Obračun je po komadu pričvršćenih znakova. Podloga prometnog znaka izrađuje se od aluminijskog lima sa dvostruko povijenim rubom. Izvedba i kontrola kakvoće prema OTU 9.01 i 9.01.2. | kom | 2 |  | 0
2.2.9 | 09.01. 08600. 010.020 | Postavljanje prometnog znaka B32 s retroreflektirajućom folijom klase I, debljine lima 2 mm, Ø 60 cm. Prometni znakovi postavljaju se prema projektu prometne opreme i signalizacije, a u skladu s važećim Pravilnikom o prometnim znakovima, opremi i signalizaciji na cestama i važećim hrvatskim normama koje reguliraju to područje (HRN EN 12899-1). U cijeni je uključena dobava i montaža, svi prijevozi, prijenosi i skladištenje, sav rad i materijal, te pričvrsni elementi i pribor za ugradnju po uvjetima iz projekta. Obračun je po komadu pričvršćenih znakova. Podloga prometnog znaka izrađuje se od aluminijskog lima sa dvostruko povijenim rubom. Izvedba i kontrola kakvoće prema OTU 9.01 i 9.01.2. | kom | 3 |  | 0
2.2.10 | 09.01. 10500. 030.020 | Postavljanje prometnog znaka B51 s retroreflektirajućom folijom klase II, debljine lima 2 mm, Ø 60 cm. Prometni znakovi postavljaju se prema projektu prometne opreme i signalizacije, a u skladu s važećim Pravilnikom o prometnim znakovima, opremi i signalizaciji na cestama i važećim hrvatskim normama koje reguliraju to područje (HRN EN 12899-1). U cijeni je uključena dobava i montaža, svi prijevozi, prijenosi i skladištenje, sav rad i materijal, te pričvrsni elementi i pribor za ugradnju po uvjetima iz projekta. Obračun je po komadu pričvršćenih znakova. Podloga prometnog znaka izrađuje se od aluminijskog lima sa dvostruko povijenim rubom. Izvedba i kontrola kakvoće prema OTU 9.01 i 9.01.2. | kom | 1 |  | 0
2.2.11 | 09.01. 11300. 030.020 | Postavljanje prometnog znaka B59 s retroreflektirajućom folijom klase II, debljine lima 2 mm, Ø 60 cm. Prometni znakovi postavljaju se prema projektu prometne opreme i signalizacije, a u skladu s važećim Pravilnikom o prometnim znakovima, opremi i signalizaciji na cestama i važećim hrvatskim normama koje reguliraju to područje (HRN EN 12899-1). U cijeni je uključena dobava i montaža, svi prijevozi, prijenosi i skladištenje, sav rad i materijal, te pričvrsni elementi i pribor za ugradnju po uvjetima iz projekta. Obračun je po komadu pričvršćenih znakova. Podloga prometnog znaka izrađuje se od aluminijskog lima sa dvostruko povijenim rubom. Izvedba i kontrola kakvoće prema OTU 9.01 i 9.01.2. | kom | 2 |  | 0
2.2.12 | 09.01. 11500. 030.020 | Postavljanje prometnog znaka B61 s retroreflektirajućom folijom klase II, debljine lima 2 mm, Ø 60 cm. Prometni znakovi postavljaju se prema projektu prometne opreme i signalizacije, a u skladu s važećim Pravilnikom o prometnim znakovima, opremi i signalizaciji na cestama i važećim hrvatskim normama koje reguliraju to područje (HRN EN 12899-1). U cijeni je uključena dobava i montaža, svi prijevozi, prijenosi i skladištenje, sav rad i materijal, te pričvrsni elementi i pribor za ugradnju po uvjetima iz projekta. Obračun je po komadu pričvršćenih znakova. Podloga prometnog znaka izrađuje se od aluminijskog lima sa dvostruko povijenim rubom. Izvedba i kontrola kakvoće prema OTU 9.01 i 9.01.2. | kom | 1 |  | 0
2.2.13 | 09.01. 11800. 010.020 | Postavljanje prometnog znaka C02 s retroreflektirajućom folijom klase II, debljine lima 2 mm, 60x60 cm. Prometni znakovi postavljaju se prema projektu prometne opreme i signalizacije, a u skladu s važećim Pravilnikom o prometnim znakovima, opremi i signalizaciji na cestama i važećim hrvatskim normama koje reguliraju to područje (HRN EN 12899-1). U cijeni je uključena dobava i montaža, svi prijevozi, prijenosi i skladištenje, sav rad i materijal, te pričvrsni elementi i pribor za ugradnju po uvjetima iz projekta. Obračun je po komadu pričvršćenih znakova. Podloga prometnog znaka izrađuje se od aluminijskog lima sa dvostruko povijenim rubom. Izvedba i kontrola kakvoće prema OTU 9.01 i 9.01.3. | kom | 4 |  | 0
2.2.14 | 09.01. 12700. 010.020 | Postavljanje prometnog znaka C11 s retroreflektirajućom folijom klase I, debljine lima 2 mm, Ø 60 cm. Prometni znakovi postavljaju se prema projektu prometne opreme i signalizacije, a u skladu s važećim Pravilnikom o prometnim znakovima, opremi i signalizaciji na cestama i važećim hrvatskim normama koje reguliraju to područje (HRN EN 12899-1). U cijeni je uključena dobava i montaža, svi prijevozi, prijenosi i skladištenje, sav rad i materijal, te pričvrsni elementi i pribor za ugradnju po uvjetima iz projekta. Obračun je po komadu pričvršćenih znakova. Podloga prometnog znaka izrađuje se od aluminijskog lima sa dvostruko povijenim rubom. Izvedba i kontrola kakvoće prema OTU 9.01 i 9.01.3. | kom | 1 |  | 0
2.2.15 | 09.01. 15500. 010.020 | Postavljanje prometnog znaka C39 s retroreflektirajućom folijom klase I, debljine lima 2 mm, 60x60 cm. Prometni znakovi postavljaju se prema projektu prometne opreme i signalizacije, a u skladu s važećim Pravilnikom o prometnim znakovima, opremi i signalizaciji na cestama i važećim hrvatskim normama koje reguliraju to područje (HRN EN 12899-1). U cijeni je uključena dobava i montaža, svi prijevozi, prijenosi i skladištenje, sav rad i materijal, te pričvrsni elementi i pribor za ugradnju po uvjetima iz projekta. Obračun je po komadu pričvršćenih znakova. Podloga prometnog znaka izrađuje se od aluminijskog lima sa dvostruko povijenim rubom. Izvedba i kontrola kakvoće prema OTU 9.01 i 9.01.3. | kom | 4 |  | 0
2.2.16 | 09.01. 19800. 010.020 | Postavljanje prometnog znaka C82 s retroreflektirajućom folijom klase I, debljine lima 2 mm, 130x24 cm. Prometni znakovi postavljaju se prema projektu prometne opreme i signalizacije, a u skladu s važećim Pravilnikom o prometnim znakovima, opremi i signalizaciji na cestama i važećim hrvatskim normama koje reguliraju to područje (HRN EN 12899-1). U cijeni je uključena dobava i montaža, svi prijevozi, prijenosi i skladištenje, sav rad i materijal, te pričvrsni elementi i pribor za ugradnju po uvjetima iz projekta. Obračun je po komadu pričvršćenih znakova. Podloga prometnog znaka izrađuje se od aluminijskog lima sa dvostruko povijenim rubom. Izvedba i kontrola kakvoće prema OTU 9.01 i 9.01.3. | kom | 2 |  | 0
2.2.17 | 09.01. 20200. 010.050 | Postavljanje prometnog znaka C86 s retroreflektirajućom folijom klase I, debljine lima 2 mm, 60x90 cm. Prometni znakovi postavljaju se prema projektu prometne opreme i signalizacije, a u skladu s važećim Pravilnikom o prometnim znakovima, opremi i signalizaciji na cestama i važećim hrvatskim normama koje reguliraju to područje (HRN EN 12899-1). U cijeni je uključena dobava i montaža, svi prijevozi, prijenosi i skladištenje, sav rad i materijal, te pričvrsni elementi i pribor za ugradnju po uvjetima iz projekta. Obračun je po komadu pričvršćenih znakova. Podloga prometnog znaka izrađuje se od aluminijskog lima sa dvostruko povijenim rubom. Izvedba i kontrola kakvoće prema OTU 9.01 i 9.01.3. | kom | 5 |  | 0
2.2.18 | 09.01. 26100. 010 | Postavljanje prometnog znaka D12 s retroreflektirajućom folijom klase I. Prometni znakovi postavljaju se prema projektu prometne opreme i signalizacije, a u skladu s važećim Pravilnikom o prometnim znakovima, opremi i signalizaciji na cestama i važećim hrvatskim normama koje reguliraju to područje (HRN EN 12899-1). U cijeni je uključena dobava i montaža, svi prijevozi, prijenosi i skladištenje, sav rad i materijal, te pričvrsni elementi i pribor za ugradnju po uvjetima iz projekta. Obračun je po m2. Podloga prometnog znaka izrađuje se od aluminijskog lima sa dvostruko povijenim rubom. Izvedba i kontrola kakvoće prema OTU 9.01. | m2 | 2.9 |  | 0
2.2.19 | 09.01. 26700. 030.020 | Postavljanje prometnog znaka E01 s retroreflektirajućom folijom klase II, debljine lima 2 mm, 60x30 cm. Prometni znakovi postavljaju se prema projektu prometne opreme i signalizacije, a u skladu s važećim Pravilnikom o prometnim znakovima, opremi i signalizaciji na cestama i važećim hrvatskim normama koje reguliraju to područje (HRN EN 12899-1). U cijeni je uključena dobava i montaža, svi prijevozi, prijenosi i skladištenje, sav rad i materijal, te pričvrsni elementi i pribor za ugradnju po uvjetima iz projekta. Obračun je po komadu pričvršćenih znakova. Podloga prometnog znaka izrađuje se od aluminijskog lima sa dvostruko povijenim rubom. Izvedba i kontrola kakvoće prema OTU 9.01. | kom | 1 |  | 0
2.2.20 | 09.01. 26700. 010.020 | Postavljanje prometnog znaka E01 s retroreflektirajućom folijom klase I, debljine lima 2 mm, 60x30 cm. Prometni znakovi postavljaju se prema projektu prometne opreme i signalizacije, a u skladu s važećim Pravilnikom o prometnim znakovima, opremi i signalizaciji na cestama i važećim hrvatskim normama koje reguliraju to područje (HRN EN 12899-1). U cijeni je uključena dobava i montaža, svi prijevozi, prijenosi i skladištenje, sav rad i materijal, te pričvrsni elementi i pribor za ugradnju po uvjetima iz projekta. Obračun je po komadu pričvršćenih znakova. Podloga prometnog znaka izrađuje se od aluminijskog lima sa dvostruko povijenim rubom. Izvedba i kontrola kakvoće prema OTU 9.01. | kom | 2 |  | 0
2.2.21 | 09.01. 27000. 010.020 | Postavljanje prometnog znaka E04 s retroreflektirajućom folijom klase I, debljine lima 2 mm, 60x30 cm. Prometni znakovi postavljaju se prema projektu prometne opreme i signalizacije, a u skladu s važećim Pravilnikom o prometnim znakovima, opremi i signalizaciji na cestama i važećim hrvatskim normama koje reguliraju to područje (HRN EN 12899-1). U cijeni je uključena dobava i montaža, svi prijevozi, prijenosi i skladištenje, sav rad i materijal, te pričvrsni elementi i pribor za ugradnju po uvjetima iz projekta. Obračun je po komadu pričvršćenih znakova. Podloga prometnog znaka izrađuje se od aluminijskog lima sa dvostruko povijenim rubom. Izvedba i kontrola kakvoće prema OTU 9.01. | kom | 1 |  | 0
2.2.22 | 09.01. 00200. 010.020 | Nabava, prijevoz i postavljanje stupova od FeZn cijevi, Ø 63,5 mm. Stupovi se postavljaju u skladu s projektom prometne opreme i signalizacije, važećim Pravilnikom o prometnim znakovima, opremi i signalizaciji na cestama i važećim hrvatskim normama koje reguliraju to područje. U cijeni je uključena dobava i postava stupova prema projektu, svi prijevozi i prijenosi sa skladištenjem te sav rad i materijal za ugradnju po uvjetima iz projekta. Obračun je po m1 ugrađenih stupova. Izvedba i kontrola kakvoće prema OTU 9-01. | m1 | 85 |  | 0
2.2.23 | 09.01. 00300. 010 | Nabava, prijevoz i postavljanje IP Al nosača 180 mm. Nosači se postavljaju za pričvršćenje prometnih znakova većih dimenzija u skladu s projektom prometne opreme i signalizacije, važećim Pravilnikom o prometnim znakovima, opremi i signalizaciji na cestama i važećim hrvatskim normama koje reguliraju to područje. U cijeni je uključena dobava i postava nosača prema projektu, svi prijevozi i prijenosi sa skladištenjem te sav rad i materijal za ugradnju po uvjetima iz projekta. Obračun je po m1 ugrađenih nosača. Izvedba i kontrola kakvoće prema OTU 9-01. | m1 | 8.2 |  | 0
2.2.24 | 09.01. 00099. 020.020 | Izrada temelja stupa od betona klase C 20/25 s iskopom u materijalu "B" kategorije, oblika krnje piramide čije su stranice donjeg kvadrata 30 cm, gornjeg 20 cm, a visine 70 cm. Stavka obuhvaća iskop za temelje; dobavu, ugradbu i njegu betona; dobavu i ugradbu ankera i podložnih pločica za pričvršćenje stupa; zatrpavanje temelja; utovar viška materijala u prijevozno sredstvo i prijevoz do mjesta oporabe ili zbrinjavanja, odnosno sav rad, opremu i materijal potreban za potpuno dovršenje stavke. Obračun je po komadu izvedenih temelja. Izvedba i kontrola kakvoće prema OTU 7-01, 7-01.4 i 9-01. | kom | 32 |  | 0
2.2.25 | 09.01. 00099. 020.060 | Izrada temelja stupa od betona klase C 20/25 s iskopom u materijalu "B" kategorije, oblika kvadra širine 100 cm, duljine 100 cm i visine 140 cm. Stavka obuhvaća iskop za temelje; dobavu, ugradbu i njegu betona; dobavu i ugradbu ankera i podložnih pločica za pričvršćenje stupa; zatrpavanje temelja; utovar viška materijala u prijevozno sredstvo i prijevoz do mjesta oporabe ili zbrinjavanja, odnosno sav rad, opremu i materijal potreban za potpuno dovršenje stavke. Obračun je po komadu izvedenih temelja. Izvedba i kontrola kakvoće prema OTU 7-01, 7-01.4 i 9-01. | kom | 2 |  | 0
2.3 |  | HORIZONTALNA SIGNALIZACIJA |  |  |  | 0
2.3.1 | 09.02. 00100. 010.030 | Izrada razdjelne crte bijele boje pune, s retroreflektivnim zrncima klase II, širine 15 cm. Oznake na kolniku izvode se prema projektu prometne opreme i signalizacije, a u skladu s važećim Pravilnikom o prometnim znakovima, opremi i signalizaciji na cestama i važećim hrvatskim normama koje reguliraju to područje (HRN 1436). U cijenu ulazi sav rad, materijal prijevoz i sve ostalo što je potrebno za potpuni dovršetak posla uključujući potrebna ispitivanja kakvoće materijala i rada. Obračun je po m1 izvedenih oznaka. Izvedba, kontrola kakvoće i obračun prema OTU 9-02 i 9-02.1. | m1 | 275 |  | 0
2.3.2 | 09.02. 00300. 010.030 | Izrada rubne crte bijele boje pune, s retroreflektivnim zrncima klase II, širine 15 cm. Oznake na kolniku izvode se prema projektu prometne opreme i signalizacije, a u skladu s važećim Pravilnikom o prometnim znakovima, opremi i signalizaciji na cestama i važećim hrvatskim normama koje reguliraju to područje (HRN 1436). U cijenu ulazi sav rad, materijal prijevoz i sve ostalo što je potrebno za potpuni dovršetak posla uključujući potrebna ispitivanja kakvoće materijala i rada. Obračun je po m1 izvedenih oznaka. Izvedba, kontrola kakvoće i obračun prema OTU 9-02 i 9-02.1. | m1 | 850 |  | 0
2.3.3 | 09.02. 00100. 020.030 | Izrada razdjelne crte bijele boje isprekidane, punog/praznog polja 1/1 m, s retroreflektivnim zrncima klase II, širine 15 cm. Oznake na kolniku izvode se prema projektu prometne opreme i signalizacije, a u skladu s važećim Pravilnikom o prometnim znakovima, opremi i signalizaciji na cestama i važećim hrvatskim normama koje reguliraju to područje (HRN 1436). U cijenu ulazi sav rad, materijal prijevoz i sve ostalo što je potrebno za potpuni dovršetak posla uključujući potrebna ispitivanja kakvoće materijala i rada. Obračun je po m1 izvedenih oznaka. Izvedba, kontrola kakvoće i obračun prema OTU 9-02 i 9-02.1. | m1 | 85 |  | 0
2.3.4 | 09.02. 00500. 020.030 | Izrada crte vodilje bijele boje isprekidane, punog/praznog polja 1/1 m, s retroreflektivnim zrncima klase II, širine 15 cm. Oznake na kolniku izvode se prema projektu prometne opreme i signalizacije, a u skladu s važećim Pravilnikom o prometnim znakovima, opremi i signalizaciji na cestama i važećim hrvatskim normama koje reguliraju to područje (HRN 1436). U cijenu ulazi sav rad, materijal prijevoz i sve ostalo što je potrebno za potpuni dovršetak posla uključujući potrebna ispitivanja kakvoće materijala i rada. Obračun je po m1 izvedenih oznaka. Izvedba, kontrola kakvoće i obračun prema OTU 9-02 i 9-02.1. | m1 | 420 |  | 0
2.3.5 | 09.02. 01100. 040 | Izrada pune crte za zaustavljanje (H11) bijele boje s retroreflektivnim zrncima klase II, širine 50 cm. Oznake na kolniku izvode se prema projektu prometne opreme i signalizacije, a u skladu s važećim Pravilnikom o prometnim znakovima, opremi i signalizaciji na cestama i važećim hrvatskim normama koje reguliraju to područje (HRN 1436). U cijenu ulazi sav rad, materijal prijevoz i sve ostalo što je potrebno za potpuni dovršetak posla uključujući potrebna ispitivanja kakvoće materijala i rada. Obračun je po m1 izvedenih oznaka. Izvedba, kontrola kakvoće i obračun prema OTU 9-02 i 9-02.2. | m1 | 25 |  | 0
2.3.6 | 09.02. 01200. 040 | Izrada isprekidane crte za zaustavljanje (H12) bijele boje s retroreflektivnim zrncima klase II, širine 50 cm. Oznake na kolniku izvode se prema projektu prometne opreme i signalizacije, a u skladu s važećim Pravilnikom o prometnim znakovima, opremi i signalizaciji na cestama i važećim hrvatskim normama koje reguliraju to područje (HRN 1436). U cijenu ulazi sav rad, materijal prijevoz i sve ostalo što je potrebno za potpuni dovršetak posla uključujući potrebna ispitivanja kakvoće materijala i rada. Obračun je po m1 izvedenih oznaka. Izvedba, kontrola kakvoće i obračun prema OTU 9-02 i 9-02.2. | m1 | 13 |  | 0
2.3.7 | 09.02. 01800. 030.020 | Izrada pješačkog prijelaza (H18) bijele boje s retroreflektivnim zrncima klase II, širine 4,0 m, širine trake, puno/prazno polje 0,5/0,5 m. Oznake na kolniku izvode se prema projektu prometne opreme i signalizacije, a u skladu s važećim Pravilnikom o prometnim znakovima, opremi i signalizaciji na cestama i važećim hrvatskim normama koje reguliraju to područje (HRN 1436). U cijenu ulazi sav rad, materijal prijevoz i sve ostalo što je potrebno za potpuni dovršetak posla uključujući potrebna ispitivanja kakvoće materijala i rada. Obračun je po m2 izvedenih oznaka. Izvedba, kontrola kakvoće i obračun prema OTU 9-02 i 9-02.2. | m2 | 34 |  | 0
2.3.8 | 09.02. 02100. 010.010 | Izrada strelica za označavanje jednog smjera (H20) bijele boje s retroreflektivnim zrncima klase II, dužine 5,0 m. Oznake na kolniku izvode se prema projektu prometne opreme i signalizacije, a u skladu s važećim Pravilnikom o prometnim znakovima, opremi i signalizaciji na cestama i važećim hrvatskim normama koje reguliraju to područje (HRN 1436). U cijenu ulazi sav rad, materijal prijevoz i sve ostalo što je potrebno za potpuni dovršetak posla uključujući potrebna ispitivanja kakvoće materijala i rada. Obračun je po komadu izvedenih oznaka. Izvedba, kontrola kakvoće i obračun prema OTU 9-02 i 9-02.3. | kom | 21 |  | 0
2.3.9 | 09.02. 02300. 010.010 | Izrada strelica za označavanje dva smjera (H21) bijele boje s retroreflektivnim zrncima klase II, dužine 5,0 m. Oznake na kolniku izvode se prema projektu prometne opreme i signalizacije, a u skladu s važećim Pravilnikom o prometnim znakovima, opremi i signalizaciji na cestama i važećim hrvatskim normama koje reguliraju to područje (HRN 1436). U cijenu ulazi sav rad, materijal prijevoz i sve ostalo što je potrebno za potpuni dovršetak posla uključujući potrebna ispitivanja kakvoće materijala i rada. Obračun je po komadu izvedenih oznaka. Izvedba, kontrola kakvoće i obračun prema OTU 9-02 i 9-02.3. | kom | 5 |  | 0
2.3.10 | 09.02. 02500. 010.010 | Izrada strelica za označavanje dva smjera (H22) bijele boje s retroreflektivnim zrncima klase II, dužine 5,0 m. Oznake na kolniku izvode se prema projektu prometne opreme i signalizacije, a u skladu s važećim Pravilnikom o prometnim znakovima, opremi i signalizaciji na cestama i važećim hrvatskim normama koje reguliraju to područje (HRN 1436). U cijenu ulazi sav rad, materijal prijevoz i sve ostalo što je potrebno za potpuni dovršetak posla uključujući potrebna ispitivanja kakvoće materijala i rada. Obračun je po komadu izvedenih oznaka. Izvedba, kontrola kakvoće i obračun prema OTU 9-02 i 9-02.3. | kom | 1 |  | 0
2.3.11 | 09.02. 03100. 010 | Izrada polja za usmjeravanje prometa između dva traka sa suprotnim smjerovima (H27) bijele boje s retroreflektivnim zrncima klase II. Oznake na kolniku izvode se prema projektu prometne opreme i signalizacije, a u skladu s važećim Pravilnikom o prometnim znakovima, opremi i signalizaciji na cestama i važećim hrvatskim normama koje reguliraju to područje (HRN 1436). U cijenu ulazi sav rad, materijal prijevoz i sve ostalo što je potrebno za potpuni dovršetak posla uključujući potrebna ispitivanja kakvoće materijala i rada. Obračun je po m2 izvedenih oznaka. Izvedba, kontrola kakvoće i obračun prema OTU 9-02 i 9-02.3. | m2 | 390 |  | 0
2.3.12 | 09.02. 03600. 010 | Izrada polja za usmjeravanje prometa ispred otoka za razdvajanje prometnih tokova (H30) bijele boje s retroreflektivnim zrncima klase II. Oznake na kolniku izvode se prema projektu prometne opreme i signalizacije, a u skladu s važećim Pravilnikom o prometnim znakovima, opremi i signalizaciji na cestama i važećim hrvatskim normama koje reguliraju to područje (HRN 1436). U cijenu ulazi sav rad, materijal prijevoz i sve ostalo što je potrebno za potpuni dovršetak posla uključujući potrebna ispitivanja kakvoće materijala i rada. Obračun je po m2 izvedenih oznaka. Izvedba, kontrola kakvoće i obračun prema OTU 9-02 i 9-02.3. | m2 | 2 |  | 0
2.3.13 | 09.02. 03800. 010 | Izrada polja za usmjeravanje prometa ispred otoka za razdvajanje prometnih tokova (H32) bijele boje s retroreflektivnim zrncima klase II. Oznake na kolniku izvode se prema projektu prometne opreme i signalizacije, a u skladu s važećim Pravilnikom o prometnim znakovima, opremi i signalizaciji na cestama i važećim hrvatskim normama koje reguliraju to područje (HRN 1436). U cijenu ulazi sav rad, materijal prijevoz i sve ostalo što je potrebno za potpuni dovršetak posla uključujući potrebna ispitivanja kakvoće materijala i rada. Obračun je po komadu izvedenih oznaka. Izvedba, kontrola kakvoće i obračun prema OTU 9-02 i 9-02.3. | m2 | 50 |  | 0
2.3.14 | 09.02. 04400. 010.010 | Izrada natpisa "STOP" (H38) bijele boje s retroreflektivnim zrncima klase II, visine slova 1,6 m. Oznake na kolniku izvode se prema projektu prometne opreme i signalizacije, a u skladu s važećim Pravilnikom o prometnim znakovima, opremi i signalizaciji na cestama i važećim hrvatskim normama koje reguliraju to područje (HRN 1436). U cijenu ulazi sav rad, materijal prijevoz i sve ostalo što je potrebno za potpuni dovršetak posla uključujući potrebna ispitivanja kakvoće materijala i rada. Obračun je po komadu izvedenih oznaka. Izvedba, kontrola kakvoće i obračun prema OTU 9-02 i 9-02.3. | kom | 3 |  | 0
2.3.15 | 09.02. 05600. 010 | Izrada natpisa na kolniku (H50) bijele boje s retroreflektivnim zrncima klase II. Oznake na kolniku izvode se prema projektu prometne opreme i signalizacije, a u skladu s važećim Pravilnikom o prometnim znakovima, opremi i signalizaciji na cestama i važećim hrvatskim normama koje reguliraju to područje (HRN 1436). U cijenu ulazi sav rad, materijal prijevoz i sve ostalo što je potrebno za potpuni dovršetak posla uključujući potrebna ispitivanja kakvoće materijala i rada. Obračun je po komadu izvedenih oznaka. Izvedba, kontrola kakvoće i obračun prema OTU 9-02 i 9-02.3. | kom | 1 |  | 0
2.4 |  | PROMETNA OPREMA |  |  |  | 0
2.4.1 | 09.03. 00610. 010 | Nabava, prijevoz i ugradnja prostornog elementa (VALJAK) za označavanje prometnog otoka (K06) veličine 30x100 cm. Prostorni element se ugrađuju prema projektu prometne opreme i signalizacije, a u skladu s važećim Pravilnikom o prometnim znakovima, opremi i signalizaciji na cestama i važećim hrvatskim normama koje reguliraju to područje. U cijenu je uključen sav rad, oprema i materijal potreban za potpuno dovršenje stavke. Obračun je po komadu ugrađenog prostornog elementa. | kom | 3 |  | 0

## AC-template (hidden)
ANALIZA CIJENA
Stavka br. | OPIS STAVKE |  |  |  |  | Jedinica mjere | Količina
ELEMENTI CIJENE |  | JEDINICA MJERE | KOLIČINA | JED. CIJENA | IZNOS
[5 empty] | RAD | MATERIJAL | OPREMA
DIREKTAN TROŠAK PO JEDINICI MJERE:
1. | TROŠKOVI RADNE SNAGE
0
2. | TROŠKOVI MATERIJALA
0
3. | TROŠKOVI OPREME/STROJEVA
0
[5 empty] | 0 | 0 | 0
UKUPNO-DIREKTAN TROŠAK: |  |  |  |  | 0
INDIREKTAN TROŠAK PO JEDINICI MJERE: | [6 empty] | %
A) INDIREKTAN TROŠAK GRADILIŠTA | [6 empty] | 0%
1. | trošak režijskog osoblja gradilišta | [5 empty] | 0%
2. | trošak režijske opreme | [5 empty] | 0%
3. | troškovi smještaja osoblja | [5 empty] | 0%
4. | ostali troškovi gradilišta | [5 empty] | 0%
B) INDIREKTNI TROŠKOVI UPRAVE FIRME | [6 empty] | 0%
1. | trošak uprave firme | [5 empty] | 0%
2. | trošak osiguranja gradilišta | [5 empty] | 0%
3. | ostali financijski troškovi (bankovne garancije, troškovi osiguranja linije kredita...) | [5 empty] | 0%
4. | dobit | [5 empty] | 0%
UKUPNO-INDIREKTAN TROŠAK (A+B): | [6 empty] | 0%
MENADŽER FAKTOR: | [6 empty] | 1
UKUPAN IZNOS ZA JEDINICU MJERE (DIREKTAN TROŠAK x MENADŽER FAKTOR) | [6 empty] | 0

## Ind. Troš. (hidden)
INDIREKTAN TROŠAK PO JEDINICI MJERE: |  | %
A) INDIREKTAN TROŠAK GRADILIŠTA |  | 0%
1. | trošak režijskog osoblja gradilišta
2. | trošak režijske opreme
3. | troškovi smještaja osoblja
4. | ostali troškovi gradilišta
B) INDIREKTNI TROŠKOVI UPRAVE FIRME |  | 0%
1. | trošak uprave firme
2. | trošak osiguranja gradilišta
3. | ostali financijski troškovi (bankovne garancije, troškovi osiguranja linije kredita...)
4. | dobit
UKUPNO-INDIREKTAN TROŠAK (A+B): |  | 0%

## Definiranje polja (hidden)
Definiranje korisničkih polja u izvještajima
|  | početak | kraj
redak od kojeg počinje |  | 16 | 16
stupac od kojeg počinju korisnička polja |  | 1 | 24 |  | List excela | ugovorni troskovnik |  |  | Legenda: |  |  |  | Rekapitulacija
[5 empty] | Iznos PDV-a | 25% |  |  | Vrsta polja | 0: ne prenosi se
Napomena | Sva polja moraju biti popunjena !! Osim kod koda 4, 8 i 9 | [8 empty] | 1: Kod
Naslov polja | Naziv polja u Primaveri | Vrsta polja | Mjesto u tablici | Unos | Ispis rekapitulacije | Ispis troškovnika | Ispis detaljno |  |  | 2: Korisničko polje (UDF)
ID aktivnosti | task_id | 9 |  | FALSE | FALSE | FALSE | FALSE |  |  | 3;Notebook
ID resursa | rsrc_id | 9 |  | FALSE | FALSE | FALSE | FALSE |  |  | 4: Datum u primaveri na aktivnostima
Tip dokumenta | tip dokumenta | 2 | Resource Assignment | FALSE | FALSE | FALSE | FALSE |  |  | 5: Faktori
Tip recorda |  | 9 |  | FALSE | FALSE | FALSE | FALSE |  |  | 6: Postotci faktora
row id | task_row_id | 2 | Aktivnost | FALSE | FALSE | FALSE | FALSE |  |  | 8: Formula
Stavka u troškovniku | stTroskovnika | 2 | Aktivnost | FALSE | FALSE | FALSE | FALSE |  |  | 9: Polja za primaveru
Stavka | poz. Plana | 2 | Resource Assignment | TRUE | TRUE | TRUE | FALSE
Opis radova |  | 9 |  | TRUE | TRUE | TRUE | TRUE
Dodatni opis |  | 9 |  | FALSE | FALSE | FALSE | FALSE
Oznaka SKC | SKC | 0 | Aktivnost | FALSE | FALSE | FALSE | TRUE
jedinica mjere | jed. mjere | 2 | Resource Assignment | TRUE | FALSE | FALSE | TRUE
količina | kol. iz ugovora | 2 | Resource Assigment | TRUE | FALSE | TRUE | TRUE
jed. Cijena | jed. cijena | 2 | Resource Assignment | TRUE | FALSE | TRUE | FALSE
sumarni faktor | sumarni faktor | 2 | Resource Assignment | FALSE | FALSE | FALSE | FALSE
jed. Cijena sa faktorom |  | 8 |  | FALSE | FALSE | FALSE | TRUE | Definiranje formata grupiranja
Ugovoreno |  | 8 |  | TRUE | TRUE | TRUE | TRUE | Nivo | Font | Size | Bold | Italic | Boja fonta | Veličina retka
Ugovoreno ( sa PDV) |  | 8 |  | FALSE | FALSE | FALSE | FALSE | 1 | Arial | 12 | TRUE | TRUE |  | 60
Planirani početak | target_start_date | 4 |  | TRUE | FALSE | FALSE | FALSE | 2 | Arial | 10 | TRUE | FALSE |  | 50
Planirani završetak | target_end_date | 4 |  | TRUE | FALSE | FALSE | FALSE |  | Arial | 10 | FALSE | TRUE |  | 40
ulica | ZGH.Ulice | 0 | Aktivnost | TRUE | FALSE | FALSE | FALSE | 2 | Arial | 10 | FALSE | FALSE |  | 35
jed. Mjere | jed. mjere | 2 | Aktivnost | TRUE | FALSE | FALSE | FALSE | 3 | Arial | 10 | FALSE | FALSE |  | 35
ug. Količina | ugovorena kolicina | 2 | Aktivnost | TRUE | FALSE | FALSE | FALSE | 4 | Arial | 10 | FALSE | FALSE |  | 35
jed. Cijena | jed. cijena | 2 | Aktivnost | TRUE | FALSE | FALSE | FALSE | 5 | Arial | 10 | FALSE | FALSE |  | 35
poz. Plana | poz. plana | 2 | Aktivnost | TRUE | FALSE | FALSE | FALSE | 6 | Arial | 10 | FALSE | FALSE |  | 35
LEGENDA: | [7 empty] | 7 | Arial | 10 | FALSE | FALSE |  | 35
| fiksni redosljed i ne dirat | [6 empty] | 8 | Arial | 10 | FALSE | FALSE |  | 35
| dalje se mogu dodavati redovi po želji, ali se mora paziti da se naslov polja pridruži postojećem nazivu polja u Primaveri (activity code, notebook, date ili UDF) | [6 empty] | 9 | Arial | 10 | FALSE | FALSE |  | 35
2

## uredjenje troškovnika (hidden)
1
redak | ime stavke | opis problema

## ErrorRpt (hidden)
Redak :26, sql String :SELECT actv_code_id FROM ACTVCODE WHERE (actv_code_type_id = 837 AND short_name = 'faza 5') . Opis greške: Nije unesena vrijednost koda koji se želi dodijeliti aktivnosti. Potrebno je definirati vrijednost koda u Primaveri

## log (hidden)
2013-06-28 01:06 | Za projektante
2013-06-28 01:06 | Otključano
2013-06-28 01:06 | Za projektante
2013-07-12 09:57 | Za projektante
2013-07-12 09:57 | Za ponuditelje
2013-07-12 09:57 | Za projektante
2013-07-15 11:50 | Otključano
2013-07-15 11:50 | Otključano
2013-07-15 12:09 | Otključano
2013-07-15 12:18 | Otključano
2013-07-15 13:25 | Za projektante
2013-07-15 13:26 | Otključano
2013-07-15 13:27 | Otključano
2013-07-15 13:37 | Za projektante
2013-07-15 13:39 | Za projektante
2013-07-15 13:40 | Za projektante
2013-07-15 13:41 | Otključano
2013-07-15 13:48 | Za projektante
2013-07-15 13:48 | Otključano
2013-07-15 14:00 | Za projektante
2013-07-15 14:00 | Za ponuditelje
2013-07-15 14:00 | Otključano
2013-07-15 14:00 | Otključano
2013-07-15 15:26 | Otključano
2013-07-15 15:34 | Otključano
2013-07-16 14:46 | Otključano
2013-07-16 14:50 | Za projektante
2013-07-16 14:50 | Za ponuditelje
2013-07-16 14:50 | Za projektante
2013-07-16 14:50 | Za projektante
2013-07-16 14:51 | Za ponuditelje
2013-07-16 14:51 | Otključano
2013-07-16 14:51 | Otključano
2013-07-16 14:51 | Za projektante
2013-09-03 11:12 | Otključano
2013-09-03 11:13 | Otključano
2013-09-03 11:17 | Otključano
2013-09-04 15:02 | Za projektante
2013-09-04 15:02 | Za ponuditelje
2013-09-04 15:02 | Za projektante
2013-09-04 15:02 | Za ponuditelje
2013-09-04 15:02 | Otključano
2013-09-05 08:04 | Otključano
2013-09-05 13:43 | Otključano
2013-09-05 13:46 | Otključano
2013-09-05 13:49 | Za projektante
2013-09-05 13:49 | Otključano
2013-09-05 14:28 | Otključano
2013-09-06 11:43 | Otključano
2013-09-10 18:23 | Otključano
2013-10-15 14:26 | Za projektante
2013-10-15 14:26 | Za projektante
2013-10-15 14:27 | Otključano
2013-10-15 14:29 | Za projektante
2013-10-15 14:34 | Otključano
2013-10-15 14:45 | Za projektante
2013-10-22 09:49 | Otključano
2013-10-22 11:22 | Za projektante
2013-10-24 12:03 | Za projektante
2013-11-27 09:02 | Otključano
2013-11-27 09:02 | Za projektante
2013-11-27 09:05 | Za projektante
2013-11-27 09:05 | Otključano
2013-11-27 09:06 | Za projektante
2013-12-03 10:33 | Otključano
2013-12-03 10:33 | Za projektante
2013-12-03 10:43 | Otključano
2013-12-03 10:43 | Za projektante
2014-03-03 10:00 | Otključano
2014-03-03 10:06 | Za projektante
2014-03-03 10:08 | Otključano
2014-03-03 10:21 | Za ponuditelje
2014-03-03 10:21 | Otključano
2014-03-04 12:55 | Otključano
2014-03-17 13:39 | Za projektante
2014-04-17 11:29 | Otključano
2014-04-17 14:00 | Za ponuditelje
2014-04-17 14:01 | Otključano
2014-04-17 14:01 | Otključano
2014-04-27 08:56 | Za projektante
2014-04-27 08:57 | Za ponuditelje
2014-04-27 08:58 | Otključano
2014-04-27 08:58 | Otključano
2014-04-27 09:08 | Za ponuditelje
2014-04-27 09:08 | Otključano
2014-04-27 09:08 | Otključano
2014-04-27 09:11 | Za ponuditelje
2014-04-27 09:12 | Za projektante
2014-04-27 09:13 | Otključano
2014-04-27 09:14 | Za ponuditelje
2014-04-28 08:58 | Za projektante
2014-04-28 09:04 | Otključano
2014-04-28 09:04 | Za projektante
2014-04-28 09:05 | Za ponuditelje
2014-04-28 10:01 | Otključano
2014-04-28 10:01 | Za ponuditelje
2014-05-21 09:08 | Otključano
2014-09-24 11:37 | Za projektante
2014-09-25 15:20 | Za ponuditelje
2014-09-25 15:28 | Otključano
2015-02-27 09:09 | Otključano
2015-07-29 16:35 | Za projektante
2015-07-29 16:35 | Za ponuditelje
2015-07-29 16:35 | Otključano
2015-07-29 16:35 | Otključano
2015-07-29 16:35 | Zaključano
2015-07-29 16:36 | Za ponuditelje
2015-07-30 11:23 | Otključano
2015-07-30 11:23 | Otključano
2015-09-01 23:00 | Za ponuditelje
2015-09-01 23:05 | Za projektante
2015-09-01 23:20 | Za ponuditelje
2015-09-02 09:01 | Otključano
2015-09-02 09:03 | Za projektante
2015-09-02 09:05 | Za projektante
2015-09-02 09:06 | Za projektante
2015-09-02 09:06 | Za ponuditelje
2015-09-02 09:06 | Za projektante
2015-09-02 09:07 | Za projektante
2015-09-02 09:07 | Za projektante
2015-09-02 10:54 | Za projektante
2015-11-06 13:59 | Za projektante
2015-11-06 14:00 | Za ponuditelje
2015-11-06 14:00 | Za projektante
2015-11-06 14:18 | Za ponuditelje
2015-11-06 14:18 | Za projektante
2015-11-06 14:19 | Za projektante
2015-12-08 14:33 | Za projektante
2015-12-08 14:39 | Za projektante
2015-12-08 14:43 | Za projektante
2015-12-08 14:48 | Za projektante
2015-12-08 14:53 | Za projektante
2015-12-08 14:53 | Za projektante
2015-12-08 14:54 | Za projektante
2015-12-08 14:55 | Za projektante
2015-12-08 14:56 | Za ponuditelje
2015-12-08 14:58 | Za ponuditelje
2015-12-08 14:58 | Za projektante
2015-12-08 15:07 | Za projektante
2015-12-08 15:07 | Za ponuditelje
2015-12-08 15:07 | Za ponuditelje
2015-12-08 15:07 | Za projektante
2015-12-08 15:07 | Za ponuditelje
2015-12-08 15:07 | Za projektante
2015-12-08 15:09 | Za projektante
2015-12-08 15:09 | Za ponuditelje
2015-12-08 15:09 | Za projektante
2015-12-09 13:31 | Za projektante
2015-12-09 13:33 | Za projektante
2015-12-09 13:34 | Za ponuditelje
2015-12-09 13:34 | Za projektante
2015-12-10 13:32 | Otključano
2015-12-10 13:36 | Za ponuditelje
2015-12-10 13:38 | Za ponuditelje
2015-12-10 13:42 | Za ponuditelje
2015-12-10 13:42 | Za projektante
2015-12-10 14:17 | Za ponuditelje
2015-12-10 14:17 | Za projektante
2015-12-10 14:38 | Za ponuditelje
2015-12-10 14:39 | Za projektante
2015-12-15 14:30 | Za ponuditelje
2015-12-15 14:31 | Za projektante
2016-03-18 09:14 | Otključano
2016-06-14 13:25 | Zaključano
2016-06-14 13:25 | Otključano
2016-06-14 13:25 | Zaključano
2016-06-14 13:26 | Za projektante
2016-06-14 13:26 | Za ponuditelje
2016-06-14 13:26 | Za projektante
2016-06-14 13:26 | Zaključano
2016-06-14 13:26 | Otključano
2016-06-14 13:26 | Za ponuditelje
2016-06-14 13:26 | Za projektante
2016-06-14 13:26 | Otključano
2016-06-14 13:30 | Otključano
2016-06-14 13:30 | Otključano
2016-06-14 13:30 | Zaključano
2016-06-14 13:31 | Otključano
2016-06-14 13:32 | Za projektante
2016-06-14 13:32 | Za ponuditelje
2016-06-14 13:32 | Otključano
2016-06-14 13:32 | Otključano
2016-06-14 13:32 | Otključano
2016-06-14 13:32 | Za projektante
2016-06-14 13:32 | Za ponuditelje
2016-06-14 13:32 | Otključano
2016-06-14 13:32 | Otključano
2016-06-14 13:33 | Za ponuditelje
2016-06-14 13:33 | Otključano
2016-06-14 13:33 | Otključano
2016-06-14 13:35 | Otključano
2016-06-14 13:36 | Za projektante
2016-06-14 13:36 | Otključano
2016-06-14 13:36 | Za ponuditelje
2016-06-14 13:36 | Otključano
2016-06-14 13:44 | Otključano
2016-06-14 13:44 | Za projektante
2016-06-14 13:44 | Zaključano
2016-06-14 13:44 | Zaključano
2016-06-14 13:44 | Za ponuditelje
2016-06-14 13:44 | Za projektante
2016-06-14 13:45 | Za projektante
2016-06-14 13:46 | Otključano
2016-06-14 13:46 | Za projektante
2016-06-14 13:46 | Za projektante
2016-06-14 13:56 | Otključano
2016-06-14 13:56 | Za projektante
2016-06-14 13:57 | Otključano
2016-06-14 13:57 | Za ponuditelje
2016-06-14 13:57 | Za projektante
2016-06-29 10:29 | Za ponuditelje
2016-06-29 10:36 | Za projektante
2016-06-29 10:37 | Za ponuditelje
2016-07-05 13:11 | Za projektante
2016-07-07 23:20 | Za ponuditelje
2016-07-07 23:25 | Za projektante
2016-07-07 23:25 | Otključano
2016-07-07 23:25 | Zaključano
2016-07-07 23:25 | Za ponuditelje
2016-07-08 12:04 | Za ponuditelje
2016-07-08 12:04 | Za projektante
2016-07-08 15:01 | Otključano
2016-07-08 15:04 | Za projektante
2016-07-08 15:05 | Za projektante
2016-07-08 15:06 | Za projektante
2016-07-08 15:06 | Za projektante
2016-07-08 15:20 | Za projektante
2016-07-08 15:28 | Otključano
2016-07-08 15:28 | Za projektante
2016-07-08 15:30 | Otključano
2016-07-08 15:37 | Za projektante
2016-07-11 11:19 | Za ponuditelje
2016-07-11 11:21 | Za projektante
2016-07-11 11:21 | Za projektante
2016-07-11 11:23 | Za ponuditelje
2016-07-13 14:35 | Otključano
2016-07-18 11:18 | Za projektante
2016-07-18 11:20 | Za ponuditelje
2016-07-18 11:20 | Otključano
2016-07-18 11:20 | Otključano
2016-07-18 11:20 | Zaključano
2016-07-18 11:20 | Za ponuditelje
2016-07-18 11:20 | Za projektante
2016-07-18 11:20 | Za ponuditelje
2016-07-18 11:20 | Za projektante
2016-07-18 11:20 | Otključano
2016-07-18 11:21 | Za projektante
2016-08-16 16:18 | Za ponuditelje
2016-08-16 16:20 | Za projektante
2016-08-16 16:20 | Za ponuditelje
2016-08-16 16:38 | Za ponuditelje
2016-08-16 16:40 | Za ponuditelje
2016-08-16 16:40 | Za projektante
2016-08-16 17:20 | Za ponuditelje
2016-08-16 17:26 | Za projektante
2016-08-17 10:53 | Za projektante
2016-08-17 10:53 | Za projektante
2016-08-17 11:03 | Za ponuditelje
2016-08-17 15:30 | Za projektante
2016-08-23 10:17 | Za projektante
2016-08-23 10:18 | Za projektante
2016-08-23 10:18 | Za projektante
2016-08-23 10:18 | Za projektante
2016-08-23 10:18 | Za ponuditelje
2016-08-23 10:20 | Za projektante
2016-09-05 12:53 | Za projektante
2016-09-07 07:58 | Otključano
2016-09-07 07:58 | Za projektante
2016-09-08 11:59 | Za projektante
2016-09-08 13:34 | Za projektante
2016-09-22 11:33 | Za projektante
2016-09-22 11:34 | Za projektante
2016-09-22 11:39 | Za ponuditelje
2016-09-22 11:39 | Za projektante
2016-09-22 11:39 | Za ponuditelje
2016-09-22 11:40 | Za projektante
2016-09-22 11:40 | Za projektante
2016-09-22 11:48 | Za projektante
2016-09-22 11:51 | Za projektante
2016-09-22 11:51 | Za projektante
2016-09-22 11:51 | Za projektante
2016-09-22 11:52 | Za projektante
2016-09-22 11:53 | Za ponuditelje
2016-09-22 11:54 | Za ponuditelje
2016-09-22 11:54 | Za projektante
2016-09-22 14:31 | Za projektante
2016-09-22 14:31 | Za ponuditelje
2016-09-22 14:32 | Za projektante
2016-09-23 08:33 | Za projektante
2016-11-18 14:14 | Za ponuditelje
2016-11-18 14:14 | Za projektante
2016-11-18 14:14 | Otključano
2016-11-18 14:15 | Za projektante
2016-11-18 14:15 | Za projektante
2016-11-22 11:16 | Za ponuditelje
2016-11-22 11:17 | Za projektante
2017-02-03 14:06 | Otključano
2017-02-03 14:07 | Za projektante
2017-02-03 14:07 | Za ponuditelje
2017-02-03 14:07 | Zaključano
2017-02-03 14:07 | Za projektante