## Potočnica
PONUDA - TROŠKOVNIK
Datum:
Sadržaj:
Potočnica
Objekt \ Građevina:
Potočnica
Novalja
53291 Novalja
| Investitor \ Naručitelj radova: | OIB:
| Grad Novalja | 85290822507
Novalja
53291 Novalja
I | PRIPREMNI RADOVI | KOLIČINA | CIJENA (kn) | IZNOS (kn)
Iskolčenje trase i objekata
1 | Iskolčenje trase i objekata. Prije početka radova potrebno je iskolčiti os trase i označiti na terenu, a u tjeku radova iskolčavati pozicije tlocrtne i visinske za ugradnju svih cestovnih rubnjaka i kontrolu granica parcele prometnice. Obračun po m iskolčene osi trase ceste.
| m' | 240 |  | 0
Poklopci
2 | Podizanje ili spuštanje poklopaca instalacija. Ukoliko se u postojećem kolniku nalaze poklopci instalacija, vodovodnih priključaka, poklopci kanalizacije, telefonskih vodova i slično, kojih je potrebno podići ili spustiti na visinu nivelete novog asfalta. Obračun po komadu podignutog ili spuštenog poklopca.
| kanalizacijski/telefonski - kom | 5 |  | 0
| cestovne kapice ventila, hidranata - kom | 5 |  | 0
I | PRIPREMNI RADOVI | 0
II | ZEMLJANI RADOVI | KOLIČINA | CIJENA (kn) | IZNOS (kn)
Iskop
1 | Plitki iskop do prosječne dubine 25 cm. Iskop u materijalu bez obzira na kategoriju tla. Izvodi se na dijelovima trase ceste gdje je to predviđeno poprečnim presjecima, a za potrebe spuštanja nivelete kolnika ili proširenja kolnika. U cijenu ulazi prebacivanje i ukrcaj viška materijala u bilo koje prijevozno sredstvo i prijevoz na deponiju, pronalazak deponija je obveza izvođača uz napomenu da na otoku ne postoji službeni deponij. Obračun po m3 iskopanog materijala u sraslom stanju.
| m3 | 330 |  | 0
Nasip
2 | Izvedba nasipa od drobljenog kamenog materijala. Nasip se izvodi na dijelu kolnika kao donji nosivi sloj podloge kolne konstrukcije, a na dijelu izvan prometnice kao klasičan nasip. Izradi sloja na dijelu kolnika smije se pristupiti tek pošto ovlaštenici predstavnici grada primi planum donjeg sloja (posteljicu) u pogledu ravnosti i zbijenosti. Materijal za izradu ovog sloja je drobljeni kamen proizveden od zdrave, homogene i čvrste stijenske mase, a mora odgovarati važećim standardima. Kvalitetu stijenske mase treba dokazati atestima ne starijim od godinu dana. Debljina sloja ovisi o potrebnom iskopu ili potrebnom nasipavanju do razine bitumeniziranog nosivog sloja (BNS-a) određenog detaljem rubnjaka i konstrukcijom kolnika. Traženi modul zbijenosti na dijelu kolne površine površini ispitan kružnom pločom promjera 30 cm iznosi Me=80 MN/m2. Obračun po m3 izvedenog nasipa. Količina prema računskom iskazu masa.
| m3 | 200 |  | 0
Posteljica
3 | Fino planiranje i profiliranje posteljice u usjecima i nasipima sa valjanjem. Modul zbijenosti ispitan ispitan kružnom pločom promjera 30 cm treba iznositi Me = 80 MN/m2 u cijenu uračunato zbijanje, planiranje ± 2,00 cm mjereno letvom dužine 4 m kao i ispitivanja kružnom pločom na svakih 500 m2 . Obračun po m2 isplanirane i ispitane površine.
| m2 | 1350 |  | 0
Oborinska odvodnja - upojni bunar
4 | Izrada komplet upojnog bunara
Rad obuhvaća:
široki iskop na mjestu upojnog bunara s razupiranjem, bunar dimenzija 600x700xcm dubine 500cm
dobava, nabava svog potrebnog materijlala za izradu AB temeljnih traka( dvostrana oplata, armatura, beton), traka dimenzije 50x50 cm, beton C25/30, minimalna ugradnja armature 30 kg/m3 betona( armaturno željezo šipka fi 12, vilice fi 8, postava svakih 15-20 cm , željezo B500B)
Izrada zidova od kamenih blokova, dimezije 39x19x19 cm, postava sa razmakom, ugradnja betona C25/30 za horizintalne i vertikalne ( u kutevima i sredini zidova) serklaže, uračunat potrebnu oplatu i armaturu 20 kg/m3 betona( armaturno željezo šipka fi 12, vilice fi 8, postava svakih 15-20 cm , željezo B500B)
izrada AB gornje ploče debljine 20 cm, beton C25/30, pripadajuća armaturna mreža( minimalno Q335), jednostrana oplata sa podupiračima, bočna oplata izrada otvora za poklopac te montaža poklopca od ljevanog željeza nosivosti 400 kN
Ugradnja ljevanoželjeznih penjalica, postava svakih 20-30 cm
Izrada kamenog nabačaja između temeljnih traka u visini temeljne trake
izrada Zaloga od slojeva kamenog nabačaja tucanika i pijeska iza zida
Jediničnom cijenom uključena je priprema podloge, nabava, doprema (dovoz), ugradnja materijala, uklanjanje oplate i čišćenje okoliša od otpada nastalog izradom upojnog bunara (kanala) prema zadanim dimenzijama i uvjetima, kao i ispitivanje upojnosti terena "in situ",sav rad i materijal potreban za izvršenje rada, uključujući i eventualno razupiranje građevne jame, te utovar, odvoz i deponiranje iskopanog materijala. Obračun po kompletu izvedenog upojnog bunara (kanala): - upojni bunar
| komplet | 1 |  | 0
cijev oborinske odvodnje - od rešetke do upojnog bunara
5 | Iskop rova za kanalizacijske cijevi( prosječna širina 60 cm , prosječna dubina do 120 cm) u materijalu bez obzira na kategoriju tla, s planiranjem dna kanala s točnošću +/- 3 cm te zatrpavanje istog nakon polaganja cijevi preko posteljice materijalom iz iskopa krupnoća kamena ne smije biti veća od 15 cm. Dubina i širina iskopa utvrđuje se na licu mjesta s ovlaštenim predstavnicima grada.Iskopani materijal odložiti min. 1,0 m od ruba iskopa s jedne strane i odvojiti krupniji materijal od sitnijeg (veličina zrna do 10 cm). U jediničnoj cijeni obuhvaćen je iskop tla, sva potrebna razupiranja, crpljenje vode, privremeno odlaganje materijala iz iskopa, utovar i odvoz viška materijala na odlagalište i čišćenje terena u pojasu rova nakon dovršenja radova.Obračun po m3 iskopanog materijala u sraslom stanju po idealnom presjeku.
| m' | 15 |  | 0
Linijsku rešetku
6 | Strojni iskop te izrada kanala za linijske rešetke, dobava linijskih rešetki,minimalne širine 25 cm a duljine 550 cm minimalna nosivost rešetki je 400 KN, materijal izrade ljevano željezo. U stavku je uključena izrada AB kanala, dubina kanala nesmije biti manja od 40 cm a širina kanala nesmije biti manja od 25 cm,izrada podloge i bočnih zidova od betona C20/25, u min. debljini od d=10cm, strojni iskop bez obzira na kategoriju, izrade oplate ,armiranje, betoniranje, nabava i postava linijske rešetke, zatrpavanje, transport viška materijala na deponiju te dobava i ugradnja svog materijala potrebnog za dovršenje radova. Obračun po kompletu gotove ugrađene linijske rešetke
| kompl | 1 |  | 0
Posteljica
7 | Izrada pješčane posteljice cijevi d = 30 cm( ispod iznad i sa strane cijevi). U jediničnoj cijeni su obračunati: dobava, doprema, raznošenje duž rova prirodnog ili drobljenog pijeska veličine zrna 0-4 mm, ubacivanje pijeska u rov sa razastiranjem i planiranjem posteljice, potrebno nabijanje i podbijanje pijeska, kao i ostali radovi vezani za izradu posteljice i zaštitu kanalizacijskih cijevi. Obračun po m3 ugrađenog pijeska u zbijenom stanju.
| m3 | 12 |  | 0
II | ZEMLJANI RADOVI | 0
III | OBORINSKA ODVODNJA | KOLIČINA | CIJENA (kn) | IZNOS (kn)
ugradnja cijevi
1 | Ugradnja rebrastih PEHD kanalizacijskih cijevi SN=8 kN/m2, Φ 315 / 271 (vanjski/unutarnji)mm. Jediničnom cijenom uključena je nabava,doprema i ugradnja cijevi, na gradilište s istovarom uz kanalizacijski rov, privremeno odlagalište ili skladištenje, razvoz duž trase, spuštanje u rov i ugradnja. U jediničnoj cijeni uračunat je sav rad, dodatni materijal i pribor potreban za potpunu propisnu ugradnju i spajanje cijevi, uključujući i spoj s revizionim oknima. Stavkom su obračunati fazonski komadi, brtvila, obrada spojeva i sve ostalo potrebno za potrebno dovršenje rada, uključivo i kontrolu nepropusnosti. Obračun po m' ugrađene cijevi.
| m' | 15 |  | 0
III | OBORINSKA ODVODNJA | 0
V | OBJEKTI | KOLIČINA | CIJENA (kn) | IZNOS (kn)
ugradnja rubnjaka
1 | Dobava i ugradba betonskih montažnih rubnjaka 15x25 cm. U cijenu uračunato: iskop temelja, ugradba montažnih betonskih cestovnih rubnjaka, betonsko ojačanje rubnjaka sa stražnje strane, fugiranje spojnica rubnjaka i svi prijenosi. Za ugrađene rubnjake izvođač je dužan podnijeti ateste o kvaliteti. Obračun po m' ugrađenog rubnjaka
| m' | 490 |  | 0
V | OBJEKTI | 0
VI | ASFALTERSKI RADOVI | KOLIČINA | CIJENA (kn) | IZNOS (kn)
asfaltiranje
1 | Izrada bitumeniziranog habajućeg nosivog sloja 0-16 BHNS (AC base BIT 50/70 AG6 M2-E RA) od drobljenog kamenog materijala debljine 6cm. Materijal za izvedbu ovog sloja je drobljeni kamen proizveden od zdrave, homogene i čvrste stijenske mase, a mora odgovarati važećim standardima.(HRN B.B3.050.). Kvalitetu stijenske mase dokazati atestima ne starijim od godine dana. U pogledu kvalitete BNHS-a primjenjivati će se važeći standardi. (HRN U:E 9.021/8b.) Sva tekuća ispitivanja vrši izvođač o svom trošku. Stavka uključuje nabavu, dopremu i ugradnju odgovarajućeg materijala. Obračun po m2 ugrađene asfaltne mase.
| m2 | 1350 |  | 0
VI | ASFALTERSKI RADOVI | 0
REKAPITULACIJA
I | PRIPREMNI RADOVI | 0
II | ZEMLJANI RADOVI | 0
III | OBORINSKA ODVODNJA | 0
V | OBJEKTI | 0
VI | ASFALTERSKI RADOVI | 0
| SVI RADOVI I MATERIJALI - UKUPNO: | 0

## Makadamski putevi
PONUDA - TROŠKOVNIK
Datum:
Sadržaj:
Objekt \ Građevina:
Makadamski putevi
Novalja
53291 Novalja
| Investitor \ Naručitelj radova: | OIB:
| Grad Novalja | 85290822507
Novalja
53291 Novalja
I | PRIPREMNI RADOVI | KOLIČINA | CIJENA (kn) | IZNOS (kn)
1 | Plitki iskop do prosječne dubine 25 cm. Iskop u materijalu bez obzira na kategoriju tla. Izvodi se na dijelovima trase ceste gdje je to predviđeno poprečnim presjecima, a za potrebe spuštanja nivelete kolnika ili proširenja kolnika. U cijenu ulazi prebacivanje i ukrcaj viška materijala u bilo koje prijevozno sredstvo i prijevoz na deponiju, pronalazak deponija je obveza izvođača uz napomenu da na otoku ne postoji službeni deponij. Obračun po m3 iskopanog materijala u sraslom stanju.
| m3 | 700 |  | 0
2 | Izvedba nasipa od drobljenog kamenog materijala. Nasip se izvodi na dijelu kolnika kao donji nosivi sloj podloge kolne konstrukcije, a na dijelu izvan prometnice kao klasičan nasip. Izradi sloja na dijelu kolnika smije se pristupiti tek pošto ovlašteni predstavnici grada prime planum donjeg sloja (posteljicu) u pogledu ravnosti i zbijenosti. Materijal za izradu ovog sloja je drobljeni kamen proizveden od zdrave, homogene i čvrste stijenske mase, a mora odgovarati važećim standardima. Kvalitetu stijenske mase treba dokazati atestima ne starijim od godinu dana. Debljina sloja ovisi o potrebnom iskopu ili potrebnom nasipavanju do razine bitumeniziranog nosivog sloja (BNS-a) određenog detaljem rubnjaka i konstrukcijom kolnika. Traženi modul zbijenosti na dijelu kolne površine površini ispitan kružnom pločom promjera 30 cm iznosi Me=80 MN/m2. Obračun po m3 izvedenog nasipa. Količina prema računskom iskazu masa.
| m3 | 600 |  | 0
3 | Fino planiranje i profiliranje posteljice u usjecima i nasipima sa valjanjem. Modul zbijenosti ispitan ispitan kružnom pločom promjera 30 cm treba iznositi Me = 80 MN/m2 u cijenu uračunato zbijanje, planiranje ± 2,00 cm mjereno letvom dužine 4 m kao i ispitivanja kružnom pločom na svakih 500 m2 . Obračun po m2 isplanirane i ispitane površine.
| m2 | 3000 |  | 0
4 | Zasijecanje asfaltnog kolnika motornom pilom u pravilne geometrijske likove zasijecanje se obavlja na dijelu ulice gdje će biti uklonjen oštećeni asfalt te na spoju novog i starog asfalta kako bi se dobila potrebna ravnina zasijecanja i kvaliteta veza sa postojećim asfaltom. Obračun po m' zasječenog kolnika. U cijenu uračunati utovara i odvoz izrezanog asfalta.
| m' | 50 |  | 0
I | PRIPREMNI RADOVI | 0
II | ASFALTERSKI RADOVI | KOLIČINA | CIJENA (kn) | IZNOS (kn)
1 | Izrada bitumeniziranog habajućeg nosivog sloja 0-16 BHNS (AC base BIT 50/70 AG6 M2-E RA) od drobljenog kamenog materijala debljine 6cm. Materijal za izvedbu ovog sloja je drobljeni kamen proizveden od zdrave, homogene i čvrste stijenske mase, a mora odgovarati važećim standardima.(HRN B.B3.050.). Kvalitetu stijenske mase dokazati atestima ne starijim od godine dana. U pogledu kvalitete BNHS-a primjenjivati će se važeći standardi. (HRN U:E 9.021/8b.) Sva tekuća ispitivanja vrši izvođač o svom trošku. Stavka uključuje nabavu, dopremu i ugradnju odgovarajućeg materijala. Obračun po m2 ugrađene asfaltne mase.
| m2 | 3000 |  | 0
II | ASFALTERSKI RADOVI | 0
REKAPITULACIJA
I | PRIPREMNI RADOVI | 0
II | ASFALTERSKI RADOVI | 0
| SVI RADOVI I MATERIJALI - UKUPNO: | 0

## Oborinska
| Opis stavke | količina | jed.cijena | ukupno
OBORINSKA ODVODNJA
Linijsku rešetku
1 | Strojni iskop te izrada kanala za linijske rešetke, dobava linijskih rešetki,minimalne širine 25 cm minimalna nosivost rešetki je 400 KN, materijal izrade ljevano željezo. U stavku je uključena izrada AB kanala, dubina kanala nesmije biti manja od 40 cm a širina kanala nesmije biti manja od 25 cm,izrada podloge i bočnih zidova od betona C20/25, u min. debljini od d=10cm, strojni iskop bez obzira na kategoriju, izrade oplate ,armiranje, betoniranje, nabava i postava linijske rešetke, zatrpavanje, transport viška materijala na deponiju te dobava i ugradba svog materijala potrebnog za dovršenje radova. Obračun po kompletu gotove ugrađene linijske rešetke
1.1. | komplet -Linijska rešetka duljine 100 cm | 1 |  | 0
1.2. | komplet -Linijska rešetka duljine 100 cm | 1 |  | 0
Izrada slivnika
2 | Dobava nabava i ugradnja svog potrebnog materijala za izradu funkcionalnog slivnika te spajanje na postojeću glavnu oborinsku cijev. U stavku je uključeno:
pravocrtno rezanje asfalta ( kvadrat 100x100 cm)
strojni široki iskop za slivnik, dubina iskopa do 200 cm, uračunati razupiranje rova,
izrada slivnika od PEHD cijevi ili betonska cijev minimalni promjer 50 cm, dubine do 200 cm
Betoniranje donje betonske ploče betonom C 16 /20 u cijeloj površini iskopa debljine do 10 cm
zatrpavanje rova kamenom sitnije granulacije promjera do 20 cm ( materijal iz iskopa), završni sloj kamenog nabačaja isplanirati kamenom sitnije granulacije(4-16 cm) te ga nabiti do potrebne zbijenosti - 20 cm od gotove prometnice
Betoniranje gornje betonske ploče po cijelom presjeku debljine do 15 cm, marka betona C20/25, postava okvira slivničke rešetke u svježi beton
ugradnja kvadratne ovalne slivničke rešetke sa otvaranjem na šarnir(pant), dimenzije 400x400 mm, minimalne nosivosti 400kN. Samozaključavanje sa dva zuba rešetke
asfaltiranje oko slivnika habajućim nosivim slojem 0-16 BHNS (AC base BIT 50/70 AG6 M2-E RA) od drobljenog kamenog materijala debljine 6cm
Jediničnom cijenom uključena je priprema podloge, nabava, doprema (dovoz), ugradnja materijala, uklanjanje oplate i čišćenje okoliša od otpada nastalog ,sav rad i materijal potreban za izvršenje rada, uključujući i eventualno razupiranje građevne jame, te utovar, odvoz i deponiranje iskopanog materijala. Obračun po kompletu izvedenog slivnika
| komplet | 6 |  | 0
Spajanje slivnika na glavnu oborinsku cijev
3 | Spajanje slivnika/rešetke na glavnu cijev oborinske odvodnje. Podrazumijeva se:
Iskop kanala50x60 cm duljine do 100 cm
polaganje cijevi Φ 160 / 148,5 (vanjski/unutarnji)mm duljine do 100 cm
postava posteljice iznad preko ispod cijevi, minimalna debljina 10 cm
zatrpavanje preostali dio rova kamenim materijalom iz iskopa završni sloj kamenog nabačaja isplanirati kamenom sitnije granulacije(4-16 cm) te ga nabiti do potrebne zbijenosti
Fino planiranje i valjanje posteljice. Potreban modul zbijenosti Me=40 MN/m2.
asfaltiranje prekopa habajućim nosivim slojem 0-16 BHNS (AC base BIT 50/70 AG6 M2-E RA) od drobljenog kamenog materijala debljine 6cm
U jediničnoj cijeni uračunat je sav rad, dodatni materijal i pribor potreban za potpunu propisnu ugradnju i spajanje cijevi, uključujući i spoj s revizionim oknima. Stavkom su obračunati fazonski komadi, brtvila, obrada spojeva i sve ostalo potrebno za potrebno dovršenje rada, uključivo i kontrolu nepropusnosti.
| Obračun po kopmletu spojenog slivnika | 8 |  | 0
| UKUPNO OBORINSKA ODVODNJA |  |  | 0
REKAPITULACIJA
| UKUPNO OBORINSKA ODVODNJA | 0
| SVI RADOVI I MATERIJALI - UKUPNO: | 0

## Prekopi
PONUDA - TROŠKOVNIK
Datum:
Sadržaj:
Prekopi na području grada Novalje
Objekt \ Građevina:
Prekopi na području grada Novalje
Novalja
53291 Novalja
| Investitor \ Naručitelj radova: | OIB:
| Grad Novalja | 85290822507
Novalja
53291 Novalja
I | PRIPREMNI RADOVI | KOLIČINA | CIJENA (kn) | IZNOS (kn)
1 | Strojno uklanjanje površinskog sloja zemlje, šljunka, starog asfalta i betona sa površine puta u sloju debljine 20 cm u odnosu na postojeću kotu terena po čitavoj širini i dužini prekopa, radi postavljanja novog nosivog sloja podloge kolne konstrukcije. Obračun po m² uklonjenog materijala.
| m2 | 700 |  | 0
2 | Utovar, odvoz i zbrinjavanje materijala iz iskopa. Pronalazak deponija je obveza Izvođača uz napomenu da na otoku ne postoji službeni deponij. Obračun količine u rastresitom stanju. Obračunska rastresitost je 33% je obračunata u predviđenoj količini odvoza materijala
| m3 | 100 |  | 0
3 | Fino planiranje i profiliranje posteljice u usjecima i nasipima sa valjanjem. Modul zbijenosti ispitan kružnom pločom promjera 30 cm treba iznositi Me = 40 MN/m2 u cijenu uračunato zbijanje, planiranje ± 2,00 cm mjereno letvom dužine 4 m. Obračun po m2 isplanirane i ispitane površine.
| m2 | 700 |  | 0
4 | Zasijecanje asfaltnog kolnika kružnom pilom u pravilne geometrijske likove. Zasijecanje se obavlja na dijelu ulice gdje će biti uklonjen oštećeni asfalt te na spoju novog i starog asfalta kako bi se dobila potrebna ravnina zasijecanja i kvaliteta veza sa postojećim asfaltom. Obračun po m' zasječenog kolnika. U cijenu uračunati utovara i odvoz izrezanog asfalta.
| m' | 700 |  | 0
5 | Izrada donjeg nosivog sloja podloge kolne konstrukcije od drobljenog kamenog materijala debljine sloja 15 cm. Materijal za izradu ovog sloja je drobljeni kamen, proizveden od zdrave homogene i čvrste stijenske mase, a mora odgovarati važećim standardima. Modul zbijenosti ispitan kružnom pločom promjera 30 cm treba iznositi Me=80 MN/m2. Stavka uključuje nabavu, dopremu i ugradnju odgovarajućeg materijala.
Obračun po m2 izvedenog sloja.
| debljina 30 cm - m2 | 50 |  | 0
| debljina 15 cm - m2 | 650 |  | 0
6 | Podizanje ili spuštanje poklopaca instalacija. Ukoliko se u postojećem kolniku nalaze poklopci instalacija, vodovodnih priključaka, poklopci kanalizacije, telefonskih vodova i slično, kojih je potrebno podići ili spustiti na visinu nivelete novog asfalta. Obračun po komadu podignutog ili spuštenog poklopca.
| kanalizacijski - kom | 10 |  | 0
| cestovne kapice ventila, hidranata - kom | 10 |  | 0
| telefonski- kom | 10 |  | 0
7 | Izvedba betonske podloge betonom C 16/20 u sloju debljine 20 cm
| m2 | 15 |  | 0
8 | Dobava i ugradba betonskih montažnih cestovnih rubnjaka 15 x 25 cm. U cijenu uračunato: piljenje asfalta, iskop postojećih rubnjaka , iskop temelja ugradba montažnih betonskih rubnjaka, betonsko ojačanje rubnjaka sa stražnje strane, fugiranje spojnica rubnjaka i svi prijenosi.
Obračun po m' ugrađenog rubnjaka.
| m' | 60 |  | 0
I | PRIPREMNI RADOVI | 0
II | ASFALTERSKI RADOVI | KOLIČINA | CIJENA (kn) | IZNOS (kn)
1 | Izrada bitumeniziranog habajućeg nosivog sloja 0-16 BHNS (AC base BIT 50/70 AG6 M2-E RA) od drobljenog kamenog materijala debljine 6cm. Materijal za izvedbu ovog sloja je drobljeni kamen proizveden od zdrave, homogene i čvrste stijenske mase, a mora odgovarati važećim standardima.(HRN B.B3.050.). Kvalitetu stijenske mase dokazati atestima ne starijim od godine dana. U pogledu kvalitete BNHS-a primjenjivati će se važeći standardi. (HRN U:E 9.021/8b.) Sva tekuća ispitivanja vrši izvođač o svom trošku. Stavka uključuje nabavu, dopremu i ugradnju odgovarajućeg materijala. Obračun po m2 ugrađene asfaltne mase.
| m2 | 700 |  | 0
2 | Izrada završnog trošivog sloja po sistemu sitnozrnatog asfalt- betona AB 0/11( AC 11 surf BIT 50/70 AG4 M) na mjestu sanacije prekopa gdje je već pripremljena betonska podloga kanala, debljine sloja 4 cm. Za ovaj sustav treba primijeniti prirodni ili drobljeni pijesak i kameno brašno dolomitnog porijekla. Kvalitetu stijenske mase dokazati atestima ne starijim od godine dana. U pogledu kvalitete AB 0/11 primjenjivati će se važeći standardi. (HRN U:E 9.021/8b.) Sva tekuća ispitivanja vrši izvođač o svom trošku. Stavka uključuje nabavu, dopremu i ugradnju odgovarajućeg materijala. Obračun po m2 ugrađene asfaltne mase.
| m2 | 25 |  | 0
II | ASFALTERSKI RADOVI | 0
REKAPITULACIJA
I | PRIPREMNI RADOVI | 0
II | ASFALTERSKI RADOVI | 0
| SVI RADOVI I MATERIJALI - UKUPNO: | 0

## Nogostup Stara Novalja
PONUDA - TROŠKOVNIK
Datum:
Sadržaj:
Asfaltiranje nogostupa u naselju St. Novalja
Objekt \ Građevina:
Nogostup u naselju St. Novalja
Novalja
53291 Novalja
| Investitor \ Naručitelj radova: | OIB:
| Grad Novalja mjesni odbor St. Novalja | 85290822507
Novalja
53291 Novalja
I | PRIPREMNI RADOVI | KOLIČINA | CIJENA (kn) | IZNOS (kn)
1 | Plitki iskop do prosječne dubine 25 cm. Iskop u materijalu bez obzira na kategoriju tla. U cijenu ulazi prebacivanje i ukrcaj viška materijala u bilo koje prijevozno sredstvo i prijevoz na deponiju, pronalazak deponija je obveza izvođača uz napomenu da na otoku ne postoji službeni deponij. Prilikom iskopa izvođač radova dužan je osigurati nesmetano kretanje vozila. Obračun po m3 iskopanog materijala u sraslom stanju.
| m3 | 200 |  | 0
2 | Izvedba nasipa od drobljenog kamenog materijala. Nasip se izvodi na dijelu nogostupa kao donji nosivi sloj podloge konstrukcije. Izradi sloja na dijelu nogostupa smije se pristupiti tek pošto ovlašteni predstavnici grada prime planum donjeg sloja (posteljicu) u pogledu ravnosti i zbijenosti. Materijal za izradu ovog sloja je drobljeni kamen proizveden od zdrave, homogene i čvrste stijenske mase, a mora odgovarati važećim standardima. Kvalitetu stijenske mase treba dokazati atestima ne starijim od godinu dana. Traženi modul zbijenosti na dijelu kolne površine površini ispitan kružnom pločom promjera 30 cm iznosi Me=60 MN/m2. Obračun po m3 izvedenog nasipa.
| m3 | 150 |  | 0
3 | Fino planiranje i profiliranje posteljice u usjecima i nasipima sa valjanjem. Modul zbijenosti ispitan ispitan kružnom pločom promjera 30 cm treba iznositi Me = 40 MN/m2 u cijenu uračunato zbijanje, planiranje ± 2,00 cm mjereno letvom dužine 4 m kao i ispitivanja kružnom pločom na svakih 300 m2 . Obračun po m2 isplanirane i ispitane površine.
| m2 | 900 |  | 0
4 | Dobava i ugradba betonskih montažnih rubnjaka 10x20 cm. U cijenu uračunato: iskop temelja, ugradba montažnih betonskih parkovnih rubnjaka, betonsko ojačanje rubnjaka sa stražnje strane, fugiranje spojnica rubnjaka i svi prijenosi. Za ugrađene rubnjake izvođač je dužan podnijeti ateste o kvaliteti. Obračun po m' ugrađenog rubnjaka
| m' | 90 |  | 0
5 | Dobava, nabava ugradnja svog potrebnog materijala za izradu AB zida, debljine 20 cm visine do 50 cm. U stavku je uključen iskop temelja( 30x40 cm), izrada dvostrane oplate, armiranje zida ( Q335 ,ugradnja 30kg /m3 betona) te betoniranje zida betonom C20/25:
5.1. | Obračun po m' iskopanog temelja 30x40 cm | 30 |  | 0
5.2. | Obračun po m2 izrađene i demontirane oplate | 30 |  | 0
5.3. | Obračun po m3 ugrađenog betona C 20/25 sa pripadajućom armaturom | 4 |  | 0
I | PRIPREMNI RADOVI | 0
II | ASFALTERSKI RADOVI | KOLIČINA | CIJENA (kn) | IZNOS (kn)
1 | Izrada habajućeg sloja (srednje prometno opterećenje) AC 11 surf 45/80-65 AG3 M3, debljine 4,0 cm. U cijeni su sadržani svi troškovi nabave materijala, proizvodnje i ugradnje asfaltne mješavine, prijevoz, oprema i sve ostalo što je potrebno za potpuno izvođenje radova. Obračun je po m2 gornje površine stvarno položenog i ugrađenog habajućeg sloja od asfaltbetona sukladno projektu. Izvedba i kontrola kakvoće prema (HRN EN 13108-1) i tehničkim svojstvima i zahtjevima za građevne proizvode za proizvodnju asfaltnih mješavina i za asfaltne slojeve kolnika.
| m2 | 900 |  | 0
II | ASFALTERSKI RADOVI | 0
REKAPITULACIJA
I | PRIPREMNI RADOVI | 0
II | ASFALTERSKI RADOVI | 0
| SVI RADOVI I MATERIJALI - UKUPNO: | 0

## Rekapitulacija
UKUPNA REKAPITULACIJA
Svi radovi i materijali - Potočnica | 0
Svi radovi i materijali -makadamski putevi | 0
Svi radovi i materijali - Oborinska | 0
Svi radovi i materijali - Prekopi | 0
Svi radovi i materijali - Nogostup St. Novalja | 0
SVI RADOVI I MATERIJALI - UKUPNO: | 0
PDV 25%: | 0
SVI RADOVI I MATERIJALI - UKUPNO SA PDV-om: | 0