## Jadranski put
PONUDA - TROŠKOVNIK
Datum:
Sadržaj:
Jadranski put
Objekt \ Građevina:
Jadranski Put
Novalja
53291 Novalja
| Investitor \ Naručitelj radova: | OIB:
| Grad Novalja | 85290822507
Novalja
53291 Novalja
I | PRIPREMNI RADOVI | KOLIČINA | CIJENA (kn) | IZNOS (kn)
Iskolčenje trase i objekata
1 | Iskolčenje trase i objekata. Prije početka radova potrebno je iskolčiti os trase i označiti na terenu prema projektnoj dokumentaciji, a u tjeku radova iskolčavati pozicije tlocrtne i visinske za ugradnju svih cestovnih rubnjaka i kontrolu granica parcele prometnice. Obračun po m iskolčene osi trase ceste.
| m' | 530
2 | Podizanje ili spuštanje poklopaca instalacija. Ukoliko se u postojećem kolniku nalaze poklopci instalacija, vodovodnih priključaka, poklopci kanalizacije, telefonskih vodova i slično, kojih je potrebno podići ili spustiti na visinu nivelete novog asfalta. Obračun po komadu podignutog ili spuštenog poklopca.
| kanalizacijski - kom | 15
| cestovne kapice ventila, hidranata - kom | 8
3 | Zasijecanje asfaltnog kolnika kružnom pilom u pravilne geometrijske likove Zasijecanje se obavlja na dijelu ulice gdje će biti uklonjen oštećeni asfalt te na spoju novog i starog asfalta kako bi se dobila potrebna ravnina zasijecanja i kvaliteta veza sa postojećim asfaltom. Obračun po m' zasječenog kolnika. U cijenu uračunati utovara i odvoz izrezanog asfalta.
| m' | 10
I | PRIPREMNI RADOVI
II | ZEMLJANI RADOVI | KOLIČINA | CIJENA (kn) | IZNOS (kn)
Završni sloj Asfalt
1 | Plitki iskop do prosječne dubine 25 cm. Iskop u materijalu bez obzia na kategoriju tla . Izvodi se na dijelovima trase ceste gdje je to predviđeno poprečnim presjecima, a za potrebe spuštanja nivelete kolnika ili proširenja kolnika. U cijenu ulazi prebacivanje i ukrcaj viška materijala u bilo koje prijevozno sredstvo i prijevoz na deponiju, pronalazak deponija je obveza izvođača uz napomenu da na otoku ne postoji službeni deponij. Obračun po m3 iskopanog materijala u sraslom stanju.
| m3 | 750
2 | Izvedba nasipa od drobljenog kamenog materijala. Nasip se izvodi na dijelu kolnika kao donji nosivi sloj podloge kolne konstrukcije, a na dijelu izvan prometnice kao klasičan nasip. Izradi sloja na dijelu kolnika smije se pristupiti tek pošto nadzorni inženjer primi planum donjeg stroja (posteljicu) u pogledu ravnosti i zbijenosti. Materijal za izradu ovog sloja je drobljeni kamen proizveden od zdrave, homogene i čvrste stijenske mase, a mora odgovarati važećim standardima. Kvalitetu stijenske mase treba dokazati atestima ne starijim od godinu dana. Debljina sloja ovisi o potrebnom iskopu ili potrebnom nasipavanju do razine bitumeniziranog nosivog sloja (BNS-a) određenog detaljem rubnjaka i konstrukcijom kolnika. Traženi modul zbijenosti na dijelu kolne površine površini ispitan kružnom pločom promjera 30 cm iznosi Me=80 MN/m2. Obračun po m3 izvedenog nasipa. Količina prema računskom iskazu masa.
| m3 | 500
3 | Fino planiranje i profiliranje posteljice u usjecima i nasipima sa valjanjem. Modul zbijenosti ispitan ispitan kružnom pločom promjera 30 cm treba iznositi Me = 40 MN/m2 u cijenu uračunato zbijanje, planiranje ± 2,00 cm mjereno letvom dužine 4 m kao i ispitivanja kružnom pločom na svakih 500 m2 . Obračun po m2 isplanirane i ispitane površine.
| m2 | 3000
Oborinska odvodnja
8 | Iskop rova za kanalizacijske cijevi( prosječna širina 60 cm , prosječna dubina do 120 cm) u materijalu bez obzira na kategoriju tla, s planiranjem dna kanala s točnošću +/- 3 cm te zatrpavanje istog nakon polaganja kabela preko posteljice materijalom iz iskopa krupnoća kamena ne smije biti veća od 20cm. Dubina i širina iskopa utvrđuje se na licu mjesta s nadzornim inženjerom odnosno investitorom.Iskopani materijal odložiti min. 1,0 m od ruba iskopa s jedne strane i odvojiti krupniji materijal od sitnijeg (veličina zrna do 10 cm). Na mjestima spojeva cijevi s revizionim oknima i slivnicima kanalizacije, izvode se proširenja iskopa. U jediničnoj cijeni obuhvaćen je iskop tla, sva potrebna razupiranja, crpljenje vode, privremeno odlaganje materijala iz iskopa, utovar i odvoz viška materijala na odlagalište i čišćenje terena u pojasu rova nakon dovršenja radova.Obračun po m3 iskopanog materijala u sraslom stanju po idealnom presjeku.
| m' | 30
9 | Izrada pješčane posteljice cijevi d = 20 cm. U jediničnoj cijeni su obračunati: dobava, doprema, raznošenje duž rova prirodnog ili drobljenog pijeska veličine zrna 0-4 mm, ubacivanje pijeska u rov sa razastiranjem i planiranjem posteljice, potrebno nabijanje i podbijanje pijeska, kao i ostali radovi vezani za izradu posteljice i zaštitu kanalizacijskih cijevi. Obračun po m3 ugrađenog pijeska u zbijenom stanju.
| m3 | 10
II | ZEMLJANI RADOVI
III | OBORINSKA ODVODNJA | KOLIČINA | CIJENA (kn) | IZNOS (kn)
1 | Ugradnja rebrastih PEHD kanalizacijskih cijevi SN=8 kN/m2, Φ 315 / 271 (vanjski/unutarnji)mm. Jediničnom cijenom uključena je nabava,doprema i ugradnja cijevi, na gradilište s istovarom uz kanalizacijski rov, privremeno odlagalište ili skladištenje, razvoz duž trase, spuštanje u rov i ugradnja. U jediničnoj cijeni uračunat je sav rad, dodatni materijal i pribor potreban za potpunu propisnu ugradnju i spajanje cijevi, uključujući i spoj s revizionim oknima. Stavkom su obračunati fazonski komadi, brtvila, obrada spojeva i sve ostalo potrebno za potrebno dovršenje rada, uključivo i kontrolu nepropusnosti. Obračun po m' ugrađene cijevi.
| m' | 30
2 | Strojni iskop te izrada kanala za linijske rešetke, dobava linijskih rešetki,minimalne širine 25 cm a duljine 550 cm minimalna nosivost rešetki je 400 KN, materijal izrade željezo. U stavku je uključena izrada AB kanala, dubina kanala nesmije biti manja od 40 cm a širina kanala nesmije biti manja od 25 cm,izrada podloge i bočnih zidova od betona C20/25, u min. debljini od d=10cm, strojni iskop bez obzira na kategoriju, izrade oplate ,armiranje, betoniranje, nabava i postava linijske rešetke, zatrpavanje, transport viška materijala na deponiju te dobava i ugradba svog materijala potrebnog za dovršenje radova. Obračun po kompletu gotove ugrađene linijske rešetke
| kompl | 2
3 | Izrada komplet upojnog bunara (kanala). Rad obuhvaća iskop na mjestu upojnog bunara s razupiranjima, izradu AB temeljne trake( širina 60cm visina 60 cm), izrada zidova od blok opeke,(zid širine 25 cm),izradu kamenog nabačaja (zaloga iza zida) AB horizontalni i vertikalni serklaž u kutovima, armirano betonska ploča debljine 20 cm ab poklopca betonom, ubod cijevi u upojni bunar i postava lijevano-željeznih penjalica.Dubina upojnog bunara cca 4.0m,širina 5.0m dubina 6.0m . Jediničnom cijenom uključena je priprema podloge, nabava, doprema (dovoz), ugradnja materijala, uklanjanje oplate i čišćenje okoliša od otpada nastalog izradom upojnog bunara (kanala) prema zadanim dimenzijama i uvjetima,sav rad i materijal potreban za izvršenje rada, uključujući i eventualno razupiranje građevne jame, te utovar, odvoz i deponiranje iskopanog materijala. Obračun po kompletu izvedenog upojnog bunara :
- upojni bunar
| kompl | 2
III | OBORINSKA ODVODNJA
V | OBJEKTI | KOLIČINA | CIJENA (kn) | IZNOS (kn)
1 | Dobava i ugradba betonskih montažnih rubnjaka 15x25 cm. U cijenu uračunato: iskop temelja, ugradba montažnih betonskih cestovnih rubnjaka, betonsko ojačanje rubnjaka sa stražnje strane, fugiranje spojnica rubnjaka i svi prijenosi. Za ugrađene rubnjake izvođač je dužan podnijeti ateste o kvaliteti. Obračun po m' ugrađenog rubnjaka
| m' | 900
V | OBJEKTI
VI | ASFALTERSKI RADOVI | KOLIČINA | CIJENA (kn) | IZNOS (kn)
1 | Izrada bitumeniziranog habajućeg nosivog sloja 0-16 BHNS (AC base BIT 50/70 AG6 M2-E RA) od drobljenog kamenog materijala debljine 6cm. Materijal za izvedbu ovog sloja je drobljeni kamen proizveden od zdrave, homogene i čvrste stijenske mase, a mora odgovarati važećim standardima.(HRN B.B3.050.). Kvalitetu stijenske mase dokazati atestima ne starijim od godine dana. U pogledu kvalitete BNHS-a primjenjivati će se važeći standardi. (HRN U:E 9.021/8b.) Sva tekuća ispitivanja vrši izvođač o svom trošku. Stavka uključuje nabavu, dopremu i ugradnju odgovarajućeg materijala. Obračun po m2 ugrađene asfaltne mase.
| m2 | 3000
VI | ASFALTERSKI RADOVI
REKAPITULACIJA
I | PRIPREMNI RADOVI
II | ZEMLJANI RADOVI
III | OBORINSKA ODVODNJA
V | OBJEKTI
VI | ASFALTERSKI RADOVI
SVI RADOVI I MATERIJALI - UKUPNO:

## Makadamski putevi
PONUDA - TROŠKOVNIK
Datum:
Sadržaj:
Objekt \ Građevina:
Makadamski putevi
Novalja
53291 Novalja
| Investitor \ Naručitelj radova: | OIB:
| Grad Novalja | 85290822507
Novalja
53291 Novalja
I | PRIPREMNI RADOVI | KOLIČINA | CIJENA (kn) | IZNOS (kn)
1 | Plitki iskop do prosječne dubine 25 cm. Iskop u materijalu bez obzira na kategoriju tla. Izvodi se na dijelovima trase ceste gdje je to predviđeno poprečnim presjecima, a za potrebe spuštanja nivelete kolnika ili proširenja kolnika. U cijenu ulazi prebacivanje i ukrcaj viška materijala u bilo koje prijevozno sredstvo i prijevoz na deponiju, pronalazak deponija je obveza izvođača uz napomenu da na otoku ne postoji službeni deponij. Obračun po m3 iskopanog materijala u sraslom stanju.
| m3 | 250
2 | Izvedba nasipa od drobljenog kamenog materijala. Nasip se izvodi na dijelu kolnika kao donji nosivi sloj podloge kolne konstrukcije, a na dijelu izvan prometnice kao klasičan nasip. Izradi sloja na dijelu kolnika smije se pristupiti tek pošto nadzorni inženjer primi planum donjeg stroja (posteljicu) u pogledu ravnosti i zbijenosti. Materijal za izradu ovog sloja je drobljeni kamen proizveden od zdrave, homogene i čvrste stijenske mase, a mora odgovarati važećim standardima. Kvalitetu stijenske mase treba dokazati atestima ne starijim od godinu dana. Debljina sloja ovisi o potrebnom iskopu ili potrebnom nasipavanju do razine bitumeniziranog nosivog sloja (BNS-a) određenog detaljem rubnjaka i konstrukcijom kolnika. Traženi modul zbijenosti na dijelu kolne površine površini ispitan kružnom pločom promjera 30 cm iznosi Me=80 MN/m2. Obračun po m3 izvedenog nasipa. Količina prema računskom iskazu masa.
| m3 | 150
3 | Fino planiranje i profiliranje posteljice u usjecima i nasipima sa valjanjem. Modul zbijenosti ispitan ispitan kružnom pločom promjera 30 cm treba iznositi Me = 40 MN/m2 u cijenu uračunato zbijanje, planiranje ± 2,00 cm mjereno letvom dužine 4 m kao i ispitivanja kružnom pločom na svakih 500 m2 . Obračun po m2 isplanirane i ispitane površine.
| m2 | 1200
4 | Dobava i ugradba betonskih montažnih rubnjaka 8x25x100 cm. U cijenu uračunato: iskop temelja, ugradba montažnih betonskih parkovnih rubnjaka, betonsko ojačanje rubnjaka sa stražnje strane, fugiranje spojnica rubnjaka i svi prijenosi. Za ugrađene rubnjake izvođač je dužan podnijeti ateste o kvaliteti. Obračun po m' ugrađenog rubnjaka
| m' | 20
5 | Zasijecanje asfaltnog kolnika motornom pilom u pravilne geometrijske likove Zasijecanje se obavlja na dijelu ulice gdje će biti uklonjen oštećeni asfalt te na spoju novog i starog asfalta kako bi se dobila potrebna ravnina zasijecanja i kvaliteta veza sa postojećim asfaltom. Obračun po m' zasječenog kolnika. U cijenu uračunati utovara i odvoz izrezanog asfalta.
| m' | 40
I | PRIPREMNI RADOVI
II | ASFALTERSKI RADOVI | KOLIČINA | CIJENA (kn) | IZNOS (kn)
1 | Izrada bitumeniziranog habajućeg nosivog sloja 0-16 BHNS (AC base BIT 50/70 AG6 M2-E RA) od drobljenog kamenog materijala debljine 6cm. Materijal za izvedbu ovog sloja je drobljeni kamen proizveden od zdrave, homogene i čvrste stijenske mase, a mora odgovarati važećim standardima.(HRN B.B3.050.). Kvalitetu stijenske mase dokazati atestima ne starijim od godine dana. U pogledu kvalitete BNHS-a primjenjivati će se važeći standardi. (HRN U:E 9.021/8b.) Sva tekuća ispitivanja vrši izvođač o svom trošku. Stavka uključuje nabavu, dopremu i ugradnju odgovarajućeg materijala. Obračun po m2 ugrađene asfaltne mase.
| m2 | 1200
II | ASFALTERSKI RADOVI
REKAPITULACIJA
I | PRIPREMNI RADOVI
II | ASFALTERSKI RADOVI
SVI RADOVI I MATERIJALI - UKUPNO:

## Prekopi
PONUDA - TROŠKOVNIK
Datum:
Sadržaj:
Prekopi na području grada Novalje
Objekt \ Građevina:
Prekopi na području grada Novalje
Novalja
53291 Novalja
| Investitor \ Naručitelj radova: | OIB:
| Grad Novalja | 85290822507
Novalja
53291 Novalja
I | PRIPREMNI RADOVI | KOLIČINA | CIJENA (kn) | IZNOS (kn)
1 | Strojno uklanjanje površinskog sloja zemlje, šljunka, starog asfalta i betona sa površine puta u sloju debljine 20 cm u odnosu na postojeću kotu terena po čitavoj širini i dužini prekopa, radi postavljanja novog nosivog sloja podloge kolne konstrukcije. Obračun po m² uklonjenog materijala.
| m2 | 600
2 | Utovar, odvoz i zbrinjavanje materijala iz iskopa. Pronalazak deponija je obveza Izvođača uz napomenu da na otoku ne postoji službeni deponij. Obračun količine u rastresitom stanju. Obračunska rastresitost je 33% je obračunaa u predviđenoj količini odvoza materijala
| m3 | 150
3 | Fino planiranje i valjanje posteljice. Potreban modul zbijenosti Me=40 MN/m2.
| m2 | 600
4 | Zasijecanje asfaltnog kolnika kružnom pilom u pravilne geometrijske likove Zasijecanje se obavlja na dijelu ulice gdje će biti uklonjen oštećeni asfalt te na spoju novog i starog asfalta kako bi se dobila potrebna ravnina zasijecanja i kvaliteta veza sa postojećim asfaltom. Obračun po m' zasječenog kolnika. U cijenu uračunati utovara i odvoz izrezanog asfalta.
| m' | 700
5 | Izrada donjeg nosivog sloja podloge kolne konstrukcije od drobljenog kamenog materijala debljine sloja 15 cm. Materijal za izradu ovog sloja je drobljeni kamen, proizveden od zdrave homogene i čvrste stijenske mase, a mora odgovarati važećim standardima. Modul zbijenosti ispitan kružnom pločom promjera 30 cm treba iznositi Me=80 MN/m2. Stavka uključuje nabavu, dopremu i ugradnju odgovarajućeg materijala.
Obračun po m2 izvedenog sloja.
| debljina 30 cm - m2 | 100
| debljina 15 cm - m2 | 500
6 | Podizanje ili spuštanje poklopaca instalacija. Ukoliko se u postojećem kolniku nalaze poklopci instalacija, vodovodnih priključaka, poklopci kanalizacije, telefonskih vodova i slično, kojih je potrebno podići ili spustiti na visinu nivelete novog asfalta. Obračun po komadu podignutog ili spuštenog poklopca.
| kanalizacijski - kom | 10
| cestovne kapice ventila, hidranata - kom | 10
| telefonski- kom | 10
7 | Izvedba betonske podloge betonom C 16/20 u sloju debljine 20 cm
| m2 | 15
I | PRIPREMNI RADOVI
II | ASFALTERSKI RADOVI | KOLIČINA | CIJENA (kn) | IZNOS (kn)
1 | Izrada bitumeniziranog habajućeg nosivog sloja 0-16 BHNS (AC base BIT 50/70 AG6 M2-E RA) od drobljenog kamenog materijala debljine 6cm. Materijal za izvedbu ovog sloja je drobljeni kamen proizveden od zdrave, homogene i čvrste stijenske mase, a mora odgovarati važećim standardima.(HRN B.B3.050.). Kvalitetu stijenske mase dokazati atestima ne starijim od godine dana. U pogledu kvalitete BNHS-a primjenjivati će se važeći standardi. (HRN U:E 9.021/8b.) Sva tekuća ispitivanja vrši izvođač o svom trošku. Stavka uključuje nabavu, dopremu i ugradnju odgovarajućeg materijala. Obračun po m2 ugrađene asfaltne mase.
| m2 | 550
2 | Izrada završnog trošivog sloja po sistemu sitnozrnatog asfalt- betona AB 0/11( AC 11 surf BIT 50/70 AG4 M) na mjestu sanacije prekopa gdje je već pripremljena betonska podloga kanala, debljine sloja 4 cm. za ovaj sustav treba primijeniti prirodni ili drobljeni pijesak i kameno brašno dolomitnog porijekla. Kvalitetu stijenske mase dokazati atestima ne starijim od godine dana. U pogledu kvalitete AB 0/11 primjenjivati će se važeći standardi. (HRN U:E 9.021/8b.) Sva tekuća ispitivanja vrši izvođač o svom trošku. Stavka uključuje nabavu, dopremu i ugradnju odgovarajućeg materijala. Obračun po m2 ugrađene asfaltne mase.
| m2 | 50
II | ASFALTERSKI RADOVI
REKAPITULACIJA
I | PRIPREMNI RADOVI
II | ASFALTERSKI RADOVI
SVI RADOVI I MATERIJALI - UKUPNO:

## Rekapitulacija
UKUPNA REKAPITULACIJA
Svi radovi i materijali - Jadranski put
Svi radovi i materijali - Lun
Svi radovi i materijali - Prekopi
SVI RADOVI I MATERIJALI - UKUPNO:
PDV 25%:
SVI RADOVI I MATERIJALI - UKUPNO SA PDV-om: