## TROŠKOVNIK
TROŠKOVNIK ELEKTRORADOVA REKONSTRUKCIJA ZGRADE DVD-a NOVALJA, INV. "GRAD NOVALJA"
|  | jedinica mjere | količina | jedinična cijena | ukupna cijena
NAPOMENA:
Cijena za svaku stavku troškovnika mora obuhvatiti dobavu, montažu, spajanje po potrebi, uzemljenje, te dovođenje svake stavke u stanje potpune fumkcionalnosti. U cijenu također ukalkulirati sav potreban materijal, spojni i montažni (potpuno funkcioniranje svake od stavki). Ponuđač radova mora ponuditi sve stavke iz ovog troškovnika. Ukoliko neke od stavki ne nudi ili predlaže alternativu, u svojoj ponudi to mora posebno naglasiti. Oznake razdjelnih ploča izvesti na graviranoj pločici, kao i sve natpise na vratima ormara. Izrađujući ponudu treba imati na umu najnovije važeće propise za pojedine vrste instalacije.
Prije davanja ponude obavezno pročitati tehnički opis i pogledati nacrte.
A) | ELEKTRIČNI RAZVODNI ORMARI
1. | Dobava montaža i spajanje samostojećeg razdjelnog ormara (GRO), stupnja zaštite IP55, metalni, obojen tehnologijom zaprašivanja sa poliesterskom bojom na bazi epoksidnih smola RAL-7035,komplet s bočnim stranicama, temeljnom pločom, postoljem 100 mm , setom za spajanje ormara, držačem dokumentacije (PPA4), ventilatorom, unutarnjom rasvjetom, grijačem (RC50) termostatom i hidrostatom. Razdjelnik se sastoji od jednog aparatna polja, polje širine 1000mm, sa unutarnjim pregradama. Ormar u IP55 zaštiti s metalnim zaobljenim vratima, podnožjem visine 100 mm, bočnim i stražnjim vratima, dimenzija GRO=2000mm x 1000mm x 400mm sa svim sastavnim djelovima | kom | 1
- | LIMITATOR ostaviti mjesto (3 inst. prekidača) | kom | 1
- | montažna ploča za ugradnju kompaktnog prekidača snage | kom | 1
- | Glavni prekidač, , 63A, 25kA, | kom | 1
- | Naponski okidač za prekidač DPX, | kom | 1
- | Odvodnik valnog prenapona 3P+N, 15kA, tip I/klase II, | kom | 1
- | Strujna (diferencijalna) zaštitna sklopka 63A/0,3A/4P, 4M, | kom | 1
- | Strujna (diferencijalna) zaštitna sklopka 40A/0,3A/4P, 4M, | kom | 1
- | Automatski komutator/preklopnik napajanja s mrežnog na agregatski i obrnuto, 63A/4P | kom | 1
- | Instalacijski prekidač tropolni B40A, 3M, Ik=6 kA, | kom | 10
- | Instalacijski prekidač tropolni B16A, 3M, Ik=6 kA, | kom | 3
- | Instalacijski prekidač tropolni C40A, 3M, Ik=6 kA, | kom | 1
- | Instalacijski prekidač tropolni C25A, 3M, Ik=6 kA, | kom | 2
- | Instalacijski prekidač jednopolni B16A, 1M, Ik=6 kA, | kom | 5
- | Instalacijski prekidač jednopolni B10A, 1M, Ik=6 kA, | kom | 7
- | Instalacijski prekidač jednopolni B6A, 1M, Ik=6 kA, | kom | 2
- | Instalacijski sklopnik dvopolni 25A | kom | 1
- | Instalacijski sklopnik tropolni 40A | kom | 1
- | izborna preklopka 1-0-2 | kom | 1
- | Svjetlosna sklopka, standardna, 230V, 1M, | kom | 1
- | Cu sabirnice 100A, tropolne izolirane | m | 5
- | bravica obična | kom | 1
- | Nespecifirani materijal, stopice, spojni kabeli, POK kanali, vijci i stezaljke. | komplet | 1
| ORMAR "GRO" SVEUKUPNO | kompl | 1 |  | 0
2. | Dobava i ugradnja razvodnog ormara "RP-P", ugrađenog u zid. Ormar 4-redni (4x12 modula), s metalnim ravnim vratima U ormar ugraditi slijedeće elemente: | kom | 1
- | Strujna (diferencijalna) zaštitna sklopka 40A/0,3A/4P, 4M, | kom | 2
- | Kobinacija prekidač/strujna zaštitna sklopka 25A/0,03A/2P, 2M, Ik= 6kA, | kom | 2
- | Instalacijski prekidač jednopolni B16A, 1M, Ik=6 kA, | kom | 14
- | Instalacijski prekidač jednopolni B10A, 1M, Ik=6 kA, | kom | 7
- | Tajmer, impulsni, 230V, 1M, | kom | 1
- | Cu sabirnice 100A, tropolne izolirane | m | 2
- | bravica obična | kom | 1
- | Nespecifirani materijal, stopice, spojni kabeli, POK kanali, vijci i stezaljke. | komplet | 1
| ORMAR " RP-P" SVEUKUPNO | kompl | 1
3. | Dobava i ugradnja razvodnog ormara "RP-G", ugrađenog u zid. Ormar , 3-redni (3x12 modula), s metalnim ravnim vratima,. U ormar ugraditi slijedeće elemente: | kom | 1
- | Strujna (diferencijalna) zaštitna sklopka 40A/0,3A/4P, 4M, | kom | 1
- | Instalacijski prekidač jednopolni B16A, 1M, Ik=6 kA, | kom | 8
- | Instalacijski prekidač jednopolni B10A, 1M, Ik=6 kA, | kom | 6
- | Cu sabirnice 100A, tropolne izolirane | m | 1.5
- | bravica obična | kom | 1
- | Nespecifirani materijal, stopice, spojni kabeli, POK kanali, vijci i stezaljke. | komplet | 1
| ORMAR "RP-G" SVEUKUPNO | kompl | 1 |  | 0
4. | Dobava i ugradnja razvodnog ormara "RP-K1", ugrađenog u zid. Ormar 4-redni (4x12 modula), s metalnim ravnim vratima, . U ormar ugraditi slijedeće elemente: | kom | 1
- | Strujna (diferencijalna) zaštitna sklopka 40A/0,3A/4P, 4M, | kom | 2
- | Kobinacija prekidač/strujna zaštitna sklopka 25A/0,03A/4P, 4M, Ik= 6kA, | kom | 2
- | Instalacijski prekidač jednopolni B16A, 1M, Ik=6 kA, | kom | 17
- | Instalacijski prekidač jednopolni B10A, 1M, Ik=6 kA, | kom | 9
- | Tajmer, impulsni, 230V, 1M, | kom | 1
- | Cu sabirnice 100A, tropolne izolirane | m | 2
- | bravica obična | kom | 1
- | Nespecifirani materijal, stopice, spojni kabeli, POK kanali, vijci i stezaljke. | komplet | 1
| ORMAR " RP-K1" SVEUKUPNO | kompl | 1 |  | 0
5. | Dobava i ugradnja razvodnog ormara "RP-K2", ugrađenog u zid. Ormar 4-redni (4x12 modula), s metalnim ravnim vratima, U ormar ugraditi slijedeće elemente: | kom | 1
- | Strujna (diferencijalna) zaštitna sklopka 40A/0,3A/4P, 4M, | kom | 2
- | Instalacijski prekidač jednopolni B16A, 1M, Ik=6 kA, | kom | 11
- | Instalacijski prekidač jednopolni B10A, 1M, Ik=6 kA, | kom | 6
- | Tajmer, impulsni, 230V, 1M, | kom | 1
- | Cu sabirnice 100A, tropolne izolirane | m | 2
- | bravica obična | kom | 1
- | Nespecifirani materijal, stopice, spojni kabeli, POK kanali, vijci i stezaljke. | komplet | 1
| ORMAR " RP-K2" SVEUKUPNO | kompl | 1 |  | 0
6. | Dobava i ugradnja razvodnog ormara "RP-KUH", ugrađenog u zid. Ormar , 2-redni (2x12 modula), s metalnim ravnim vratima, U ormar ugraditi slijedeće elemente: | kom | 1
- | Strujna (diferencijalna) zaštitna sklopka 40A/0,3A/4P, 4M, | kom | 1
- | Instalacijski prekidač jednopolni B16A, 1M, Ik=6 kA, | kom | 13
- | Cu sabirnice 100A, jednopolne izolirane | m | 1
- | bravica obična | kom | 1
- | Nespecifirani materijal, stopice, spojni kabeli, POK kanali, vijci i stezaljke. | komplet | 1
| ORMAR " RP-KUH" SVEUKUPNO | kompl | 1 |  | 0
| ELEKTRIČNI RAZVODNI ORMARI |  |  | UKUPNO: | 0
B) | ELEKTRIČNA INSTALACIJA SNAGE
1. | Dobava i polaganje PVC cijevi u beton i ciglu, sa štemanjem šliceva
- | F 50mm | m | 330 |  | 0
- | F 25mm | m | 50 |  | 0
2. | Dobava i polaganje kabela i vodiča u PVC cijevi, te spajanje vodiča:
- | P/F 10mm2 | m | 1 |  | 0
- | P/F 2,5mm2 | m | 1 |  | 0
- | PP-Y 5x10mm2 | m | 250 |  | 0
- | PP00-Y 5x10mm2 | m | 60 |  | 0
- | (N) HXH-J FE 180/E90 3x1,5mm2 | m | 50 |  | 0
3. | Dobava i postavljanje u zid, te spajanje kabela sa štemanjem šliceva u cijenu uključeno i krpanje šliceva
- | PP-Y 3x2,5mm2 | m | 1500 |  | 0
- | PP-Y 5x4mm2 | m | 40 |  | 0
- | PP-Y 5x2,5mm2 | m | 40 |  | 0
- | PP-Y 7x2,5mm2 | m | 15 |  | 0
4. | Dobava, ugradnja i spajanje modularnih priključnica p/ž
- | priključnica sa zaštitnim kontaktom, 16A, L+N+PE | kom | 120 |  | 0
- | priključnica sa zaštitnim kontaktom, 16A, L+N+PE, crvena, za agregatsko napajanje | kom | 51 |  | 0
- | PVC kutija (dva modula) | kom | 81 |  | 0
- | nosivi okvir (dva modula) | kom | 81 |  | 0
- | pokrovna ploča (dva modula, boja po izboru investitora) | kom | 81 |  | 0
- | PVC kutija (četiri modula) | kom | 45 |  | 0
- | nosivi okvir (četiri modula) | kom | 45 |  | 0
- | pokrovna ploča (četiri modula, boja po izboru investitora) | kom | 45 |  | 0
5. | Dobava, ugradnja i spajanje modularnih priključnica p/ž (IP55) :
- | priključnica sa zaštitnim kontaktom 16A, L+N+PE | kom | 9 |  | 0
- | PVC kutija (dva modula) | kom | 9 |  | 0
- | nosivi okvir (dva modula) | kom | 9 |  | 0
- | pokrovna ploča sa poklopcem IP55 (dva modula) | kom | 9 |  | 0
6. | Dobava, ugradnja i spajanje podne kutije od 18 modula | kom | 4 |  | 0
7. | Dobava, ugradnja i spajanje zaštitne priključnice 10/16A 250 V, za opskrbu komunikacijskog ormara
- | priključnica sa zaštitnim kontaktom, ugradnja na DIN šinu | kom | 1 |  | 0
- | odvodnik valnog prenapona s osiguračem i indikatorom sklopa | kom | 1 |  | 0
8. | Izvedba izjednačenja potencijala PS 49 sa obujmicama u kupaonici i kuhinji te povezivanjem metalnih elemenata na sabirnicu kutije za izjed. potencijala, istu spojiti na sabirnicu el. razdjelnika. | kom | 4 |  | 0
- | dobava i ugradnja vodiča P/F 10 mm2 | m | 120 |  | 0
- | dobava i ugradnja vodiča P/F 6 mm2 | m | 60 |  | 0
9. | Dobava i ugradnja metalnog nosača kabela - kabelskih polica:
- | -kabelska polica širine 200mm | m | 15 |  | 0
- | -poklopac za policu širine 200mm | m | 15 |  | 0
- | -"T" spojni element širine 200 mm | kom | 1 |  | 0
- | -poklopac za "T" elem. širine 200 mm | kom | 1 |  | 0
- | -kut 90° širine 200 mm | kom | 1 |  | 0
- | -poklopac za kut 90° širine 200 mm | kom | 1 |  | 0
- | -spojni element ravni | kom | 30 |  | 0
- | -nosiva konzola, "L" profil širine 500mm | kom | 25 |  | 0
10. | Dobava, ugradnja i spajanje tipkala za nužni isklop (RJP) | kom | 2 |  | 0
11. | Spajanje električnih uređaja:
- | štednjak | kom | 1 |  | 0
- | kuhinjska napa | kom | 1 |  | 0
- | bojler | kom | 1 |  | 0
- | klima jedinica (dizalica topline) | kom | 1 |  | 0
- | klima jedinica (unutarnje jedinice) | kom | 15 |  | 0
12. | Dobava, ugradnja i spajanje diesel agregata (8 kW, 400V) prilagođenom ugradnji u strojarnici, sa svim potrebnim materijalom za potpuno funkcioniranje (dobava svježeg zraka za hlađenje, odsis ispušnog sistema) te automatskim uklopom u slučaju nestanka mrežnog napajanja | kom | 1 |  | 0
13. | Brtvljenje proboja u zidovima sredstvom vatrootpornosti E90, okivr, 200x200x100, crvena boja, trajno elastična, neprozirna pjena, | kom | 7 |  | 0
14. | Dobava i ugradnja natpisne pločice za sustave za brtvljenje, | kom | 7 |  | 0
| ELEKTRIČNA INSTALACIJA SNAGE |  |  | UKUPNO: | 0
C ) | ELEKTRIČNA INSTALACIJA RASVJETE
SVJETILJKE
1. | Dobava i ugradnja svjetiljke nadgradna sa fluo cijevima T5 4x14W temperatura boje fluo cijevi 4000°K | komplet | 29 |  | 0
2. | Dobava, ugradnja i spajanje nadgradne svjetiljke u kuhinji IP65 kompet sa fluo cijevima 54W i elektronskom prigušnicom | komplet | 11 |  | 0
3. | Dobava, ugradnja i spajanje svjetiljke na strop u prostorima garaže. Svjetiljka u stupnju zaštite IP65 kompet sa fluo cijevima 54W i elektronskom prigušnicom | komplet | 48 |  | 0
4. | Dobava, ugradnja i spajanje svjetiljke na strop u prostorima garaže. Svjetiljka u stupnju zaštite IP65 kompet sa fluo cijevima 54W i elektronskom prigušnicom i sa ugrađenim protupaničnim paketom ("emergency kit"-om). | komplet | 12 |  | 0
5. | Dobava i ugradnja vanjskog reflektora, sa zakretnim nosačem za montažu na zid | komplet | 9 |  | 0
6. | Dobava, ugradnja i spajanje fluo svjetiljke ispod elemenata u kuhinji, komplet sa izvorom svjetlosti, boja po izboru Investitora. | komplet | 2 |  | 0
7. | Dobava, ugradnja i spajanje zidnih svjetiljki, komplet sa izvorom svjetlosti, boja po izboru Investitora | komplet | 6 |  | 0
8. | Dobava, ugradnja i spajanje stropnih svjetiljki, komplet sa izvorom svjetlosti, boja po izboru Investitora | komplet | 15 |  | 0
9. | Dobava, ugradnja i spajanje ugradnih zidnih svjetiljki, IPX4, komplet sa izvorom svjetlosti, boja po izboru investitora | komplet | 7 |  | 0
10. | Dobava, ugradnja i spajanje ugradnih stropnih svjetiljki, IPX4, komplet sa izvorom svjetlosti, boja po izboru investitora. | komplet | 26 |  | 0
11. | Dobava, ugradnja i spajanje nadgradne stropne sigurnosne svjetiljke 8W/3h komplet sa izvorom svjetlosti | komplet | 35 |  | 0
12. | Dobava, ugradnja i spajanje fotoćelije | komplet | 1 |  | 0
ELEKTRIČNA INSTALACIJA
1. | Dobava i postavljanje u zid te spajanje kabela sa štemanjem šliceva:
- | PP-Y 3x1,5mm2 | m | 2000 |  | 0
- | PP-Y 5x1,5mm2 | m | 250 |  | 0
2. | Dobava i polaganje kabela u PVC cijevi u beton i ciglu, sa štemanjem šliceva
- | F 25mm | m | 400 |  | 0
- | PP-Y 3x1,5mm2 | m | 300 |  | 0
- | P/F 1,5mm2 | m | 300 |  | 0
3. | Dobava i ugradnja PVC razdjelnih kutija p/ž F80mm | kom | 45 |  | 0
4. | Dobava, ugradnja i spajanje modularnih sklopki p/ž
- | isklopna sklopka (jedan modul) | kom | 39 |  | 0
- | isklopna sklopka s indikatorom (jedan modul) | kom | 5 |  | 0
- | izmjenična sklopka (jedan modul) | kom | 24 |  | 0
- | tipkalo rasvjete (jedan modul) | kom | 20 |  | 0
- | PVC kutija (dva modula) | kom | 68 |  | 0
- | nosivi okvir (dva modula) | kom | 68 |  | 0
- | pokrovna ploča (jedan modul, boja po izboru investitora) | kom | 57 |  | 0
- | pokrovna ploča (dva modula, boja po izboru investitora) | kom | 11 |  | 0
- | PVC kutija (tri modula) | kom | 3 |  | 0
- | nosivi okvir (tri modula) | kom | 3 |  | 0
- | pokrovna ploča (tri modula, boja po izboru investitora) | kom | 3 |  | 0
5. | Dobava, ugradnja i spajanje ventilatora sa vremenskom odgodom isključivanja u kupaonici IP X4 | kom | 9 |  | 0
7. | ISPITIVANJE I PUŠTANJE U RAD KOMPLETNE ELEKTRIČNE INSTALACIJE TE IZDAVANJE ATESTA ZA TEHNIČKI PREGLED | paušal | 1 |  | 0
| ELEKTRIČNA INSTALACIJA RASVJETE |  |  | UKUPNO: | 0
D) | INSTALACIJA TELEFONA I RAČUNALNE MREŽE
1. | Dobava i postavljanje na rub posjeda ili na pročelje građevine ormarića slabe struje za TK (ITO 1 i ITO 2) instalaciju, | kom | 2 |  | 0
2. | Dobava i ugradnja u teren kabelskog zdenca tip D0 | kom | 1 |  | 0
3. | Dobava i polaganje u teren PEHD cijevi
- | PEHD F 50mm | m | 180 |  | 0
4. | Dobava i polaganje kabela u PVC tičino cijevi:
- | F/UTP CAT.6 | m | 40 |  | 0
- | U/UTP CAT.6 | m | 1500 |  | 0
5. | Dobava i ugradnja PVC tičino cijevi u beton i ciglu sa štemanjem šliceva u cijenu uključeno i krpanje šliceva
- | PVC F 32mm | m | 450 |  | 0
- | PVC F 25mm | m | 650 |  | 0
6. | Dobava i ugradnja PVC kutije p/ž 160x130mm | kom | 2 |  | 0
7. | Dobava, ugradnja i spajanje modularnih telefonskih priključnica RJ45 CAT.6 p/ž
- | priključnica RJ45, 1M | kom | 10 |  | 0
- | priključnica 2xRJ45, 2M | kom | 25 |  | 0
- | PVC kutija (dva modula) | kom | 15 |  | 0
- | nosivi okvir (dva modula) | kom | 15 |  | 0
- | pokrovna ploča (jedan modul, boja po izboru investitora) | kom | 10 |  | 0
- | pokrovna ploča (dva modula, boja po izboru investitora) | kom | 5 |  | 0
- | PVC kutija (četiri modula) | kom | 10 |  | 0
- | nosivi okvir (četiri modula) | kom | 10 |  | 0
- | pokrovna ploča (četiri modul, boja po izboru investitora) | kom | 10 |  | 0
8. | Dobava i ugradnja samostojećeg komunikacijskog ormara za smještaj TK centrale, preklopnika i multiswitcha te ostale opreme za TK i TV instalaciju dimenzija 600x600x1970 (ŠxDxV) | kom | 1 |  | 0
9. | Dobava, ugradnja i spajanje prespojnih panela (patch panel) sa 24 ulaza | kom | 3 |  | 0
10. | Dobava, ugradnja i spajanje čvorišta "switcha" sa 24 priključka za računalnu mrežu | kom | 3 |  | 0
11. | Ugradnja tel. centrale u komunikacijski ormar. (dobavu vrši investitor) | kompl. | 1 |  | 0
12. | Izrada i spajanje konektora na kabelskim završetcima | kompl. | 60 |  | 0
13. | Dobava i ugradnja 19'' napojne letve s prenaponskom zaštitom | kom | 1 |  | 0
15. | ISPITIVANJE I PUŠTANJE U RAD TEL.INSTALACIJE TE IZDAVANJE ATESTA ZA TEHNIČKI PREGLED | komplet | 1 |  | 0
| INSTALACIJA TELEFONA I RAČUNALNE MREŽE |  |  | UKUPNO: | 0
E) | INSTALACIJA TELEVIZIJE
1. | Dobava i postavljanje na rub posjeda ili na pročelje građevine ormarića slabe struje za TV (CATV) instalaciju, | kom | 1 |  | 0
2. | Dobava i polaganje u teren PEHD cijevi
- | PEHD F 50mm | m | 45 |  | 0
3. | Dobava i uvlačenje u PVC tičino cijev koaksijalnog kabela
- | KOKA | m | 400 |  | 0
4. | Dobava i ugradnja PVC tičino cijevi u beton i ciglu sa štemanjem šliceva u cijenu uključeno i krpanje šliceva
- | PVC F 32mm | m | 130 |  | 0
- | PVC F 25mm | m | 200 |  | 0
5. | Dobava i ugradnja PVC kutije p/ž 160x130mm | kom | 2 |  | 0
6. | Dobava, ugradnja i spajanje modularnih završnih SAT priključnica, p/ž,
- | priključnica SAT TV, 2M | kom | 11 |  | 0
- | PVC kutija (dva modula) | kom | 11 |  | 0
- | nosivi okvir (dva modula) | kom | 11 |  | 0
- | pokrovna ploča (dva modula, boja po izboru investitora) | kom | 11 |  | 0
7. | Dobava i ugradnja plastičnog ormara p/ž za smještaj pojačala i multiswitcha dim ŠxVxD: 650x500x200mm. Na ormaru postaviti naljepnicu "TV ormar". | kom | 1 |  | 0
8. | Dobava, ugradnja i spajanje uređaja za distribuciju TV signala (multiswitch) za 24 korisnika u komunikacijski ormar. | kom | 1 |  | 0
9. | Dobava, ugradnja i spajanje širokopojasnog kanalnog pojačala | kom | 1 |  | 0
10. | Dobava i ugradnja na krov antenskog stupa od INOX cijevi 2" dužine 4m komplet sa : | kom | 1
- | logaritamskom antenom LP45 (univerzalna) | kom | 1
- | SAT antenom AL 105 (105cm) | kom | 1
- | radijska antena U4 (FM antena) | kom | 1
- | LNB quatro 0,6dB | kom | 2
- | potencijalno izjednačenje antenskog stupa vodičem P/F-Y 1x16mm2 | m | 20 |  | 0
|  | komplet | 1 |  | 0
11. | Potencijalno izjednačenje antenskog stupa visine 5m vodičem P/F-Y 1x25mm2 | m | 40 |  | 0
13. | ISPITIVANJE I PUŠTANJE U RAD TELEVIZIJSKE INSTALACIJE TE IZDAVANJE ATESTA ZA TEHNIČKI PREGLED | komplet | 1 |  | 0
| INSTALACIJA TELEVIZIJE |  |  | UKUPNO: | 0
F) | INSTALACIJA PARLAFONA
1. | Dobava i ugradnja kabela u PVC cijevi:
- | J-Y(St)Y 5x2x0,8mm | m | 30 |  | 0
- | J-Y(St)Y 2x2x0,8mm | m | 30 |  | 0
2. | Dobava i ugradnja PVC tičino cijevi u zid sa štemanjem šliceva
- | PVC F 32mm | m | 30 |  | 0
- | PVC F 20mm | m | 30 |  | 0
3. | Dobava i ugradnja PVC kutije p/ž 160x130mm | kom | 2 |  | 0
4. | Dobava, ugradnja i spajanje opreme na ulaznim vratima,
- | Digitalni ulazni panel, komplet sa ugradnom kutijom | kom | 1 |  | 0
5. | Dobava, ugradnja i spajanje opreme u stanu,
- | Unutarnja jedinica, montaža na zid | kom | 1
|  | komplet | 2 |  | 0
6. | Dobava, ugradnja i spajanje BUS sabirnice s transformatorom | kom | 1 |  | 0
7. | Dobava, ugradnja i spajanje električne brave na ulazna vrata građevine | kom | 1 |  | 0
8. | Sitni nespecificirani materijal, izolir traka, stopice, vijci i sl. | paušal | 1 |  | 0
9. | ISPITIVANJE I PUŠTANJE U RAD PARLAFONSKE INSTALACIJE TE IZDAVANJE ATESTA ZA TEHNIČKI PREGLED | paušal | 1 |  | 0
| INSTALACIJA PARLAFONA |  |  | UKUPNO: | 0
G) | INSTALACIJA ZAŠTITE OD MUNJE
1. | Dobava i ugradnja trake Fe/Zn 25x4mm u zemljani kanal dubine 0,8m | m | 160 |  | 0
2. | Dobava i spajanje cjevastog uzemljivača duljine sonde L=3m od nehrđajućeg materijala inox Rf Ø20mm u kutiji mjernog spoja te postavljanje sondi u zemlju | kom | 2 |  | 0
3. | Dobava i ugradnja križnih spojnica trake u temelje. Spojnice premazati bitumenom. | kom | 40 |  | 0
4. | Spajanje trake Fe/Zn 25x4mm sa Fe armaturama u temelju spojnicama. | paušal | 1 |  | 0
5. | Dobava i ugradnja Fe/Zn 25x4mm trake na betonski zid, nadžbuko za instalaciju zaštite od munje od mjernog spoja do temeljnog uzemljivača. | m | 35 |  | 0
6. | Dobava i ugradnja mehaničke zaštite izvoda temeljnog uzemljivača od temelja do mjernog spoja | kom | 10 |  | 0
7. | Dobava i ugradnja profila od nehrđajućeh materijala inox Rf Ø8mm za instalaciju zaštite od munje p/ž od mjernog spoja do krova | m | 70 |  | 0
8. | Dobava i polaganje inox Rf Ø8mm profila na krovne nosače na krovu objekta | m | 205 |  | 0
9. | Dobava i ugradnja krovnih nosača po tipu krova, na krov objekta | kom | 260 |  | 0
10. | Spajanje metalnog lima oluka, opšavnog lima te metalne mase dimljaka na krovu spojnicom | kom | 16 |  | 0
11. | Dobava i montaža križnih spojnica trake na krovu | kom | 45 |  | 0
12. | Izrada mjernog spoja sa dobavom i montažom u beton
- | INOX kutije dim. 150x100 mm | kom | 10 |  | 0
- | križne inox spojnice | kom | 10 |  | 0
13. | Dobava i ugradnja zaštite antenskog stupa od munje:
- | izrada hvataljke od inox profila promjera 8mm visine najmanje 0,5 m od visine antenskog stupa | kom | 1 |  | 0
- | izolirani odstojnici-držači hvataljke | kom | 2 |  | 0
14. | Dobava i ugradnja antenskog stupa visine 5m od munje:
- | izrada hvataljke od inox profila promjera 8mm visine najmanje 0,5 m od visine antenskog stupa | kom | 1 |  | 0
- | izolirani odstojnici-držači hvataljke | kom | 10 |  | 0
15. | Dobava i ugradnja štapne hvataljke sa postoljem h=2m, | kom | 11 |  | 0
16. | Spajanje Fe/Zn trakom 25x4mm na priključni ormar "KPMO" | kom | 1 |  | 0
17. | Spajanje Fe/Zn trakom 25x4mm na uzemljivač "TK i CATV ormarića" | kom | 3 |  | 0
18. | Spajanje Fe/Zn trakom 25x4mm na uzemljivač garažnih vrata | kom | 7 |  | 0
19. | ISPITIVANJE INSTALACIJE ZAŠTITE OD MUNJE I IZDAVANJE ATESTA | paušal | 1 |  | 0
| INSTALACIJA ZAŠTITE OD MUNJE |  |  | UKUPNO: | 0
H) | INSTALACIJA SUSTAVA ZA ODIMLJAVANJE
NAPOMENA: MOTOR ZA OTVARANJE PROZORA NIJE NAVEDEN U TROŠKOVNIKU VEĆ JE SASTAVNI DIO PROZORA KOJI SLUŽI ZA ODIMLJAVANJE!
1. | Dobava, montaža i spajanje centrale za odimljavanje, 3.4A, mogućnost grupiranja motora u 1 grupu, napajanje centrale 230V, izlaz za komponente 24V, osigurana autonomija 72h. Komplet sa dva dimno/termički javljača. | kom | 1 |  | 0
2. | Dobava, montaža i spajanje ručnog javljača za aktivaciju odimljavanja sa signalizacijom | kom | 2 |  | 0
3. | Dobava, montaža i spajanje panela s komandama za ručno upravljanje pogonom za odimljavanje, 24 V | kom | 1 |  | 0
4. | Dobava i montaža kutije za nadžbuknu ugradnju LTA prekidača (za jedan prekidač) | kom | 1 |  | 0
5. | Spajanje motora na ožičenje i centralu za odimljavanje | kom | 2 |  | 0
6. | Dobava i polaganje u PVC cijevi kabela za motore i napajanje 0,6/1 kV E90 ; 3x2,5mm2, sa vatrootpornosti E90 | m | 70 |  | 0
7. | Dobava i polaganje u PVC cijevi kabela za ručne javljače i upravljače, 4x2x0,8 | m | 30 |  | 0
8. | ISPITIVANJE INSTALACIJE SUSTAVA ZA ODIMLJAVANJE I IZDAVANJE ATESTA | komplet | 1 |  | 0
| INSTALACIJA SUSTAVA ZA ODIMLJAVANJE |  |  | UKUPNO: | 0
I) | INSTALACIJA FOTONAPONSKE ELEKTRANE
1. | Dobava i ugradnja fotonaponskog modula - tehnologija: polikristal silicija - snaga modula: 260Wp - nazivni napon UMPP: 30,9V - nazivna struja IMPP: 8,47A - struja kratkog spoja 8,95A - napon praznog hoda 37,9A - efikasnost modula (STC): 15,88% - vršna snaga: 189,9W - dimenzije: 1650x992x40mm - Temperaturno područje -40 do 85 oC U cijenu uključiti Al spojnu kutiju s diodama, ožičenjem i konektorima. | komplet | 40 |  | 0
2. | Dobava i ugradnja razvodnog ormara istismjerne struje "DC1 i DC2" , (12x3=36 modula) troredni , IP65. U ormar montirati sljedeće elemente: | kom | 1
- | Odvodnik valnog prenapona (istosmjerni) s pridruženom zaštitom "I+II" klase, DC 0,550kV 12,5kA , 1+N | kom | 1
- | rastavna sklopka sa rastalnim uložcima CH13 gPV "ETI" nazivnog napona 1000 VDC veličine 10x38 u kučištu sa servisnim prozorčićem | kom | 4
- | Nespecifirani materijal, stopice, spojni kabeli, kanali, vijci i stezaljke. | paušal | 1
| RAZVODNI ORMAR " DC1 i DC2" SVEUKUPNO | kompl | 2 |  | 0
3. | Dobava i ugradnja razvodnog ormara istismjerne struje "DC3 i DC4" ("String box"), (12x3=36 modula) troredni , IP65. U ormar montirati sljedeće elemente: | kom | 1
- | Odvodnik valnog prenapona (istosmjerni) s pridruženom zaštitom SPD "I+II" klase, DC 0,550kV 12,5kA , 1+N | kom | 1
- | DC rastavna teretna sklopka, 2p, 25A / 1000Vd.c. | kom | 1
- | rastavna sklopka sa rastalnim ulžcima nazivnog napona 1000 VDC veličine 10x38 u kučištu sa servisnim prozorčićem | kom | 4
- | Nespecifirani materijal, stopice, spojni kabeli, kanali, vijci i stezaljke. | paušal | 1
| RAZVODNI ORMAR " DC3 i DC4" SVEUKUPNO | kompl | 2 |  | 0
4. | Dobava i ugradnja razvodne ploče "AC", izrađene od plastike ugrađene u zid. Ploča peteroredna (12x4=48 modula), s naprozirnim (bijelim) vratima. U ploču montirati sljedeće elemente: | kom | 1
- | Strujna zaštitna sklopka RCD 40/0,3A/4P | kom | 1
- | Odvodnik valnog prenapona s pridruženom zaštitom ETITEC C-PV 1000/20 (8/20) | kom | 1
- | NN zaštitni prekidač B karakteristike s mogučnošću podešenja elektromagnetskog okidača (nadstrujna i kratkospojna zaštita elektrane od struja kratkog spoja iz mreže) Kompaktni prekidač snage,, 4P/63A/25kA, MC1, sa daljinskim 230V okidačem, | kom | 1
- | Nespecifirani materijal, stopice, spojni kabeli, kanali, vijci i stezaljke. | paušal | 1
| RAZVODNI ORMAR "AC" SVEUKUPNO | kompl | 1 |  | 0
5. | Dobava i ugradnja na zid invertera/pretvarača DC/AC, 10000VA kao3~230/400V /50Hz, komplet s ugrađenom opremom sukladno PEES lokalnog distributera s geldišta žaštite i kvalitete proizvedene električne energije | kom | 1 |  | 0
6. | Dobava i ugradnja aluminijske konstukcije za FN modula, za ravni krov, pod kotem od 35 stupnjeva prema horizontali krova. Konstrukcija s modulima mora izdržati udare vjetra do 200 km/h | kom | 40 |  | 0
7. | Dobava i polaganje solarnog kabela PV1-F 1x4mm2 od u PVC tičino cijevi, u boji cervenoj i crnoj, pola-pola dužine | m | 250 |  | 0
8. | Dobava i polaganje kabela PP00 4x6mm2 za povezivanje invertera i AC ormarića | m | 10 |  | 0
9. | Dobava i polaganje kabela PP00 4x10mm2 za povezivanje AC ormarića i SPMO u PVC tičino cijevi | m | 20 |  | 0
10. | Dobava i ugradnja PVC tičino cijevi u zid sa štemanjem šliceva,
- | F 50mm | m | 20 |  | 0
- | F 25mm | m | 250 |  | 0
11. | Dobava i ugradnja 2x J-Y(St)Y 1x2x0,6 mm2 za rezervnu signalizaciju s 1x PVC F 50mm | m | 20 |  | 0
12. | Izvedba izjednačenja potencijala sa SIP-a
- | dobava i ugradnja vodiča za vanjsku ugradnju P/F 25 mm2 | m | 70 |  | 0
- | Cu 50mm2 | m | 20 |  | 0
13. | Dobava, ugradnja i spajanje sabirnice za izjedačenje potencijala 300mm, nadgradna prihvat Fe/Zn 25x4mm | kom | 1 |  | 0
15. | ISPITIVANJE I PUŠTANJE U RAD FOTONAPONSKE ELEKTRANE TE IZDAVANJE SVIH POTREBNIH CERTIFIKATA I ATESTA ZA TEHNIČKI PREGLED | paušal | 1 |  | 0
| INSTALACIJA FOTONAPONSKE ELEKTRANE |  |  | UKUPNO: | 0
R E K A P I T U L A C I J A
A) | ELEKTRIČNI RAZDJELNI ORMARI |  |  |  | 0
B) | ELEKTRIČNA INSTALACIJA SNAGE |  |  |  | 0
C) | ELEKTRIČNA INSTALACIJA RASVJETE |  |  |  | 0
D) | INSTALACIJA TELEFONA |  |  |  | 0
E) | INSTALACIJA TELEVIZIJE |  |  |  | 0
F) | INSTALACIJA PARLAFONA |  |  |  | 0
G) | INSTALACIJA ZAŠTITE OD MUNJE |  |  |  | 0
H) | INSTALACIJA SUSTAVA ZA ODIMLJAVANJE |  |  |  | 0
I) | INSTALACIJA FOTONAPONSKE ELEKTRANE |  |  |  | 0
|  |  |  | UKUPNO: | 0