## 1._PRIPREMNI_RADOVI
Redni broj | O.T.U. | O P I S S T A V K E | Jedinica mjere | Količina | Jedinična cijena /€ | Iznos / €
1. |  | PRIPREMNI RADOVI
1.1. | 2-14 0-20 | Tehnička oprema i priprema gradilišta za rad. Obuhvaća mobilizaciju ljudi, opreme i strojeva potrebnih za izvedbu. Slijedi priprema privremenih gradilišnih objekata i putova, privremenih gradilišnih odlagališta i instalacija te nabava i doprema potrebne opreme.
|  | Obračun po komadu kompletno izvedenih radova. | kom | 1 | 0 | 0
1.2. | 1-03.1 | Uklanjanje grmlja, šiblja i drveća do Ø 10 cm. Ovaj rad obuhvaća uklanjanje grmlja, šiblja i drveća s odsijecanjem grana na dužine pogodne za prijevoz, čišćenje i uklanjanje sveg nepotrebnog materijala zaostalog nakon izvedenih radova, prijevoz na odlagalište te uključivo uređenje istog.
|  | Obračun po m2 očišćene zarasle površine. | m2 | 400 | 0 | 0
1.3. | 1-02. | Geodetsko iskolčenje radova – svih građevina projektiranih za sanaciju klizišta i iskolčenje predmetnog poteza ceste. Stavkom je obuhvaćeno iskolčenje i održavanje iskolčenja za vrijeme radova, te sva geodetska mjerenja kojima se podaci iz projekta prenose na teren i obrnuto, osiguranje iskolčenja, profiliranje i obnavljanje cijelo vrijeme izvođenja radova.
|  | Obračun po komadu. | kom | 1 | 0 | 0
1.4. |  | Gradilišna ograda. Postavlja se na granici obuhvata zahvata. Ogradu treba produžavati i premještati paralelno s napredovanjem radova tako da se osigura da ne dođe do pada kamenih blokova i oštećenja postojeće infrastrukture. Stavka obuhvaća nabavu, dopremu i postavljanje ograde, te potrebna lokalna premještanja i privremena micanja i ponovna postavljanja, te demontažu, uklanjanje, utovar i odvoz poslije radova.
|  | Obračun po kom kompletno izvedenih radova. | kom | 1 | 0 | 0
|  | UKUPNO PRIPREMNI RADOVI: | € |  |  | 0

## 2._RADOVI_NA_ZAŠTITI_POKOSA
Redni broj | O.T.U. | O P I S S T A V K E | Jedinica mjere | Količina | Jedinična cijena / € | Iznos / €
2. |  | RADOVI NA ZAŠTITI POKOSA
2.1. |  | Zaštita pokosa primjenom nosivih mreža u svrhu zaštite pojedinačnih blokova, predviđena je mreža od spiralno pletenih užadi od visokovrijednog čelika, debljine užadi 8 mm, vlačne čvrstoće od 1770 MPa, otvora cca 30 x 30 cm. Svi elementi sistema su trajno zaštićeni od korozije prema EN 10244 ili jednakovrijedno, klasa A. Po obodu bloka i poprečno provlači se čelična užad koja povezuje sidra i mrežu u jedinstvenu cjelinu. Stavka obuhvaća nabavu, prijevoz i ugradnju materijala potrebnog za potpuno dovršenje stavke prema tehničkim uvjetima izvedbe.
|  | Obračun po m2 izvedene zaštite. | m2 | 200 | 0 | 0
2.2. |  | Ugradnja protuerozivnog pletiva/geokompozita sljedećih karakteristika: heksagonalno žičano pletivo u kombinaciji sa polipropilenskom podlogom crne boje. Karakteristike heksagonalnog žičanog pletiva: otvor oka: 80x100 mm, Promjer žice unutarnji: 2,7 mm, Vlačna čvrstoća žice: 350-550 MPa sukladno (EN 10223-3) ili jednakovrijedno,Vlačna čvrstoća mreže iznosi 55 (+/-5)kN/m sukladno EN 10223-3 ili jednakovrijedno Zaštita od korozije: ZnAl 5%. Međusobno povezivanje čeličnim prstenovima debljine 3.0 mm. Po vrhu pokosa potrebno je ankerirati ankerima na razmaku od 1.5 metara duljine 80 cm i promjera fi 14 mm koji su uključeni u stavku. Mreža mora imati CE certifikat kvalitete.
|  | Obračun po m2 zaštićene površine. | m2 | 1400 | 0 | 0
2.3. |  | Zaštita pokosa samobušivim štapnim sidrima. Stavka obuhvaća dobavu i dopremu sidara, ugradnju sidara te injektiranje i pritezanje sidara. Sidra su promjera 32/18 mm, sile pri lomu Fy,k = 360,0 kN, granice popuštanja čelika fy,k = 280,0 N/mm2. Sidra se izvode u skladu s propisanim tehničkim uvjetima odnosno prema uputstvima proizvođača za pojedini tip sidra. Sva ugrađena sidra tretiraju se kao trajna sidra i moraju biti odgovarajuće zaštićena. Za sva sidra Izvođač radova dužan je pribaviti atestnu dokumentaciju prije ugradnje sidara. U stavku uključena dobava i doprema sidara, iskolčenje sidara, bušenje, ugradnja, injektiranje i pritezanje glave sidra moment ključem na traženu silu, te sve potrebne skele za izvođenje sidara i zaštitu glave sidra. Stavka obuhvaća sva potrebna sredstva, skele, materijal i rad.
Obračun po kom izvedenog sidra.
|  | Samobušiva sidra 32/18, L = 0,8 m | kom | 40 | 0 | 0
2.4. |  | Zaštita pokosa samobušivim štapnim sidrima. Stavka obuhvaća dobavu i dopremu sidara, ugradnju sidara te injektiranje i pritezanje sidara. Sidra su promjera 38/21 mm, sile pri lomu Fy,k = 500,0 kN, granice popuštanja čelika fy,k = 400,0 N/mm2. Sidra se izvode u skladu s propisanim tehničkim uvjetima odnosno prema uputstvima proizvođača za pojedini tip sidra. Sva ugrađena sidra tretiraju se kao trajna sidra i moraju biti odgovarajuće zaštićena. Za sva sidra Izvođač radova dužan je pribaviti atestnu dokumentaciju prije ugradnje sidara. U stavku uključena dobava i doprema sidara, iskolčenje sidara, bušenje, ugradnja, injektiranje i pritezanje glave sidra moment ključem na traženu silu, te sve potrebne skele za izvođenje sidara i zaštitu glave sidra. Stavka obuhvaća sva potrebna sredstva, skele, materijal i rad.
Obračun po kom izvedenog sidra.
|  | Samobušiva sidra 38/21, L = 6,0 m | kom | 112 | 0 | 0
2.5. |  | Zidanje kamenom u betonu. Kamen treba ispunjavati uvjete za ugradnju u nasipe, biti otporan na atmosferilije, zdrav i veličine 20,0 do 50,0 cm. Beton treba biti klase C 25/30. Kvaliteta betona, ugradnja i kontrola moraju u potpunosti odgovarati uvjetima iz knjige IV (Betonski radovi). Stavka obuhvaća potreban iskop nevezanog materijala, iskop temelja, betoniranje temelja, nabavu potrebnih komponenti, uključivo krute plastične cijevi za barbakane minimalno DN50 mm, pripremu, dopremu do mjesta ugradnje i ugradnju, te potrebnu njegu betona. Prosječna debljina zaštite je 1,5 m (1,0 m lomljenog kamena i 0,5 m kamena u betonu).
|  | Obračun po m2 ugrađenog materijala. | m2 | 40 | 0 | 0
2.6. |  | Izvedba procjednica duljine L=2,0 m na licu kamena u betonu na međusobnom razmaku od 2,0 metra radi eliminacije eventualnog hidrostatskog pritiska iza mlaznog betona. Bušotine su nagnute 5,0° od horizontale na dolje, a zacijevljuju se perforiranom cijevi od tvrdog PVC ili sličnog materijala, minimalnog nazivnog promjera D=50,0 mm. U stavci obračunato iskolčenje, bušenje i ispuhavanje bušotina, dobava perforiranih cijevi te ugradnja istih. U stavku uključena dobava materijala, izrada te izvođenje uz sve potrebne instalacije sredstava i transporte te potrebne skele za izvođenje.
|  | Obračun po kom izvedene i zacijevljene bušotine. | kom | 20 | 0 | 0
2.7. |  | Ploče za samobušiva štapna sidra. Stavka obuhvaća izradu, dobavu, ugradbu i sva potrebna sredstva za ploče dimenzija 230,0 x 270,0 mm, debljine 8,0 mm sa savijenim rubovima.
|  | Obračun po komadu čelične ploče. | kom | 140 | 0 | 0
2.8. |  | Ploče za sidra s "ušicama" kroz koje se provlači čelična sajla, dimenzija 150x150x8 mm, kvalitete čelika S235, sve prema nacrtima iz projekta. U cijenu je uključeno nabava, doprema i ugradnja matica. Stavka obuhvaća nabavu, dopremu, po potrebi privremeno skladištenje, međutransporte i ugradnju.
|  | Obračun po komadu čelične ploče. | kom | 12 | 0 | 0
2.9. |  | Čelična užad promjera 14,0 mm, kvalitete čelika 1770,0 MPa. Provlači se kroz ušicu podložne pločice, uključivo formiranje omče (petlja) na oba kraja užeta, služi za preraspodjelu opterećenja i zateže sistem. Stavka obuhvaća nabavu, prijevoz i ugradnju užadi, sav potreban materijal i rad na izvedbi i natezanju uz upotrebu skela, dizalica ili alpinističke opreme za ugradnju na pokosu.
|  | Obračun po m' ugrađene užadi. | m' | 200 | 0 | 0
|  | UKUPNO RADOVI NA ZAŠTITI POKOSA: | € |  |  | 0

## 3._ISPITIVANJE_SAMOBUŠIVIH_SIDA
Redni broj | O.T.U. | O P I S S T A V K E | Jedinica mjere | Količina | Jedinična cijena / € | Iznos / €
3. |  | ISPITIVANJE SAMOBUŠIVIH SIDARA
3.1. |  | Tekuća ispitivanja samobušivih štapnih sidara. Stavka obuhvaća osiguranje opreme i ispitivanje sidara u skladu s ISRM. Sidra se ispituju do vrijednosti sile nosivosti od uvećane za 20,0 %. Ispitivanje provodi neovisna institucija registrirana za ispitivanje materijala i konstrukcija. U stavku uključena sva potrebna sredstava, skele i rad.
Obračun po kom ispitanog sidra.
|  | Samobušiva sidra 38/21 mm. | kom | 6 | 0 | 0
3.2. |  | Uzimanje uzorka i ispitivanje tlačne čvrstoće injekcijske smjese. Uzimanje uzoraka sukladno traženju Nadzornog inženjera.
Obračun po komadu ispitanog uzorka.
|  | Uzimanje uzoraka i ispitivanje tlačne čvrstoče injekcijske smjese nakon 7 dana. | kom | 1 | 0 | 0
|  | Uzimanje uzoraka i ispitivanje tlačne čvrstoče injekcijske smjese nakon 28 dana. | kom | 6 | 0 | 0
|  | UKUPNO RADOVI NA ISPITIVANJU SAMOBUŠIVIH SIDARA: | € |  |  | 0

## 4._ZAVRŠNI_RADOVI_I_OSTALO
Redni broj | O.T.U. | O P I S S T A V K E | Jedinica mjere | Količina | Jedinična cijena / € | Iznos / €
4. |  | ZAVRŠNI RADOVI I OSTALO
4.1. |  | Geodetski snimak izvedenog stanja. Snima se situacija cijelog pokosa u apsolutnom koordinatnom sustavu s posebnim naglaskom na primijenjene mjere zaštite. Izrađuje se pogled na pokos s uvrtanim površinama pojedine zaštite.
|  | Obračun po komadu kompletno izvedenih radova. | kom | 1 | 0 | 0
4.2. |  | Uređenje gradilišta. Stavka obuhvaća sve radove na dovođenju terena u uredno stanje, utovar i odvoz viškova materijala, te demontaže, utovar i odvoz privremenih objekata.
|  | Obračun po komadu kompletno izvedenih radova. | kom | 1 | 0 | 0
4.3. |  | Projekt izvedenog stanja. Izrađuje se projekt cijelog izvedenog pokosa u apsolutnom koordinatnom sustavu s posebnim naglaskom na primijenjene mjere zaštite.
|  | Obračun po komadu. | kom | 1 | 0 | 0
|  | UKUPNO ZAVRŠNI RADOVI: | € |  |  | 0

## REKAPITULACIJA
Redni broj | O P I S S T A V K E | Ukupna cijena / €
5. | REKAPITULACIJA
1. | PRIPREMNI RADOVI | 0
2. | RADOVI NA ZAŠTITI POKOSA | 0
3. | ISPITIVANJE SAMOBUŠIVIH SIDARA | 0
4. | ZAVRŠNI RADOVI I OSTALO | 0
| UKUPNO: | 0
| PDV (25%) | 0
| SVEUKUPNO: | 0