## Ulice - Novalja
| OPIS RADOVA | JED. MJ. | KOL. | JED.CIJENA | UKUPNO
1. | PRIPREMNI RADOVI (ZONA 1)
1.1. | Iskolčenje objekta.
Rad obuhvaća sva geodetska mjerenja, kojima se podaci iz projekta prenose na teren ili s terena u projekte, osiguranje, profiliranje, obnavljanje i održavanje iskolčenih oznaka na terenu za sve vrijeme građenja, odnosno do predaje radova investitoru.
Jediničnom cijenom uključen je sav potreban materijal i troškovi prijevoza vezani uz rad.
| Obračun se vrši po m' iskolčenog objekta. | m' | 79 |  | 0
1.2. | Lokacija i zaštita postojećih komunalnih instalacija.
Rad obuhvaća ručni iskop rova za pronalaženje i zaštitu komunalnih instalacija i ostalih priključaka, kao što su zračni i podzemni vodovi električne energije, telefonski vodovi, vodovodi, kanalizacija i drugo, koji tijekom gradnje zbog primjerice prolaza teških i velikih vozila mogu biti ugrožene.
| Obračun se vrši po kompletu rada potrebnom za pronalaženje i zaštitu instalacija predviđa se cca 20 sati. | kpl | 1 |  | 0
| UKUPNO PRIPREMNI RADOVI (ZONA 1): |  |  |  | 0
| UKUPNO PRIPREMNI RADOVI (ZONA 1): |  |  |  | 0
2. | OBORINSKA KANALIZACIJA ( ZONA 1)
2.1. | Kompletna izvedba betonskih slivnika s jednom rešetkom dim. svjetlog otvora 400x400 mm.
Rad obuhvaća betoniranje dna i zidova slivnika betonom C 25/30, sa dodatkom sredstva za povećanje vodonepropusnosti u dvostranoj oplati. Za unutarnju oplatu koristi se izgubljena oplata od vertikalno postavljene PEHD cijevi DN 500 mm.
U stavku je uključena dobava i montaža PEHD cijevi, betonska podloga i obloga cijevi, dobava i ugradnja slivničke rešetke s četvrtastim okvirom dimenzija 400 x 400 mm razreda opterećenja C250 i svi potrebni materijali, radovi, pomoćna sredstva i transporti za kompletnu izvedbu.
| Obračun po komadu. | kom | 4 |  | 0
2.2. | Nabava, doprema i montaža PEHD rebrastih SN-8 kanalizacijskih cijevi i svih potrebnih fazonskih komada za razvod oborinske kanalizacije, komplet sa svim spojnim i montažnim materijalom.
Obračun po m' izvedene instalacije:
| - DN 160 PEHD SN8 | m' | 26 |  | 0
| - DN 200 PEHD SN8 | m' | 27 |  | 0
| - DN 250 PEHD SN8 | m' | 5 |  | 0
| - DN 315 PEHD SN8 | m' | 30 |  | 0
2.3. | Nabava, doprema i montaža odvodnog kanala od prefabriciranih elemenata vodonepropusnog polimerbetona integriranim padom od 0,5 % u tijelu kanala . Predviđeni razred opterećenja je C250. Stavka obuhvaća priključak na cijev DN160 PEHD sa svim potrebnim elementima, čeonu stjenku za početak kanala, rešetku od nehrđajućeg čelika (uz obaveznu suglasnost projektanta i investitora za odabrani model) te sav potreban spojni, montažni i brtveni materijal za dovršenje radova.
Obračun po komadu prefabriciranih elemenata:
| - odvodni kanal širine 20 cm | m' | 26 |  | 0
| - rešetka širine 20 cm (nehrđajući čelik) | m' | 26 |  | 0
| - odvodni kanal širine 40 cm | m' | 9 |  | 0
| - rešetka širine 40 cm (nehrđajući čelik) | m' | 9 |  | 0
| UKUPNO OBORINSKA KANALIZACIJA (ZONA 1): |  |  |  | 0
3. | ZEMLJANI RADOVI (ZONA 1)
3.1. | Iskop rova za kanalizacijske cijevi u svim kategorijama materijala, s planiranjem dna kanala s točnošću +/- 3 cm. Dubina i širina iskopa prema detalju polaganja cijevi u kanal. Iskopani materijal odložiti min. 1,0 m od ruba iskopa s jedne strane i odvojiti krupniji materijal od sitnijeg (veličina zrna do 10 cm). U jediničnoj cijeni obuhvaćen je iskop tla, sva potrebna razupiranja, crpljenje vode, privremeno odlaganje materijala iz iskopa, utovar i odvoz viška materijala na odlagalište i čišćenje terena u pojasu rova nakon dovršenja radova. Obračun po m3 iskopanog materijala u sraslom stanju po idealnom presjeku.
| - iskop za kanalizacijske cijevi | m3 | 161 |  | 0
3.2. | Izrada pješčane posteljice cijevi.
U jediničnoj cijeni su obračunati: dobava, doprema, raznošenje duž rova prirodnog ili drobljenog pijeska veličine zrna 0-4 mm, ubacivanje pijeska u rov sa razastiranjem i planiranjem posteljice, potrebno nabijanje i podbijanje pijeska, kao i ostali radovi vezani za izradu posteljice i zaštitu cijevi. Obračun po m3 ugrađenog pijeska u zbijenom stanju.
| - posteljica cijevi oborinske kanalizacije | m3 | 65 |  | 0
3.3. | Zatrpavanje rova. Zatrpavanje izvesti u slojevima i sabiti na traženu nosivost kako ne bi došlo do naknadnog slijeganja. Gornja kota zatrpavanja ovisi o potrebnoj površinskoj obradi terena. Za ispunu rova do 30 cm iznad tjemena cijevi upotrijebiti prirodni ili drobljeni šljunak veličine zrna 0-8 mm. Od 30 cm iznad tjemena cijevi do završne obrade trga upotrijebiti krupniji materijal (izdvojeni materijal iz iskopa). Ukoliko u iskopu nema dovoljno odgovarajućeg materijala, izvoditelj ga mora dovesti s pozajmišta, što je uključeno u jediničnu cijenu stavke. Zatrpavanje izvoditi u slojevima od 30 cm, uz polijevanje vodom. Materijal se zbija oprezno, ručno ili laganim sredstvima za sabijanje tla, kako ne bi došlo do oštećenja cijevi. Jedinična cijena stavke uključuje sav potreban rad, materijal, sredstva i transporte za izvedbu opisanog rada. Obračun po m3 ugrađenog materijala:
| - šljunak veličine zrna 0-8 mm | m3 | 8 |  | 0
| - krupniji materijal iz iskopa | m3 | 50 |  | 0
3.4. | Iskop građevne jame.
Stavka obuhvaća iskope za građevne jame revizijskih i vodovodnih okna, te slivnika, predviđenih projektom.
U jediničnoj cijeni sadržan je sav rad potreban za izradu iskopa, potrebna razupiranja, oplate, sva odvodnja, vertikalni prijenos i privremeno odlaganje iskopanog materijala, njegov utovar u prijevozna sredstva, prijevoz na određena mjesta i istovar, kao i uređenje i čišćenje terena poslije završetka radova.
| Obračun se vrši po m3 iskopanog materijala u sraslom stanju. | m3 | 12 |  | 0
3.5. | Odvoz viška materijala iz iskopa. Stavka obuhvaća ukrcaj materijala i transport na deponij. U cijenu je uključen sav potreban rad i materijal.
| Obračun se vrši po m3 . | m3 | 158 |  | 0
| UKUPNO ZEMLJANI RADOV (ZONA 1): |  |  |  | 0
4. | BETONSKI I ASFALTERSKI RADOVI (ZONA 1)
4.1. | Kompletna izvedba monolitnog revizijskog okna oborinske kanalizacije. Revizijsko okno izvodi se od betona klase C 30/37, pravokutnog je presjeka, svijetlih dimenzija 60x60 cm. U jediničnu cijenu uključena je priprema podloge, nabava, doprema, ugradnja, njega tvornički pripremljenog betona, izvedba kinete, izvedba ležaja poklopca, uklanjanje oplate i čišćenje okoliša od otpada nastalog tijekom izvedbe revizijskog okna. Obračun po komadu kompletno izvedenog revizijskog okna. | kom | 6 |  | 0
4.2. | Kompletna izvedba monolitnog revizijskog okna oborinske kanalizacije. Revizijsko okno izvodi se od betona klase C 30/37, pravokutnog je presjeka, svijetlih dimenzija 100 x 100 cm. U jediničnu cijenu uključena je priprema podloge, nabava, doprema, ugradnja, njega tvornički pripremljenog betona, izvedba kinete, izvedba ležaja poklopca, uklanjanje oplate i čišćenje okoliša od otpada nastalog tijekom izvedbe revizijskog okna. Obračun po komadu kompletno izvedenog revizijskog okna. | kom | 1 |  | 0
4.3. | Ugradnja poklopaca za okna
Rad obuhvaća nabavu, dopremu i ugradnju inox poklopaca za biranu završnu obradu i okvira samih poklopaca, veličine, težine i nosivosti prema uvjetima iz projekta.
Svako odstupanje od projektom zadanih mjera i kota veće od ± 0,5 cm treba popraviti.
Obračun po komadu ugrađenog okvira i poklopca.
| - plinotjesni poklopac dim. 600x600 mm nosivosti C250 | kom | 8 |  | 0
| - poklopac dim. 800x800 mm nosivosti C250 | kom | 1 |  | 0
| - poklopac dim. 600x600 mm nosivosti C250 | kom | 3 |  | 0
| - poklopac za vodomjerna okna dim. 400x500 mm nosivosti C250 | kom | 8 |  | 0
| Opcija: - plinotjesni poklopac dim. 500x500 mm nosivosti C250 | kom | 4 |  | 0
4.4. | Ugradnja poklopaca za okna
Rad obuhvaća nabavu, dopremu i ugradnju lijevanoželjeznih poklopaca i okvira samih poklopaca, veličine, težine i nosivosti prema uvjetima iz projekta.
Svako odstupanje od projektom zadanih mjera i kota veće od ± 0,5 cm treba popraviti.
Obračun po komadu ugrađenog okvira i poklopca.
| - poklopac dim. 600x600 mm nosivosti D400 | kom | 3 |  | 0
4.5. | Strojno rezanje i uklanjanje asfalta debljine do 10 cm za potrebe iskopa širine 1m. Stavka uključuje i odvoz uklonjenog materijala na deponij.
| Obračun se vrši po m2. | m2 | 20 |  | 0
4.6. | Izrada nosivog sloja kolničke konstrukcije od mehanički stabiliziranog zrnatog kamenog materijala (O.T.U. 5-01) u debljini od d = 20 cm. Širina zahvata je 1m.
Rad obuhvaća nabavu, prijevoz i ugradnju zrnatog kamenog materijala 0/63 mm u nosivi sloj kolničke konstrukcije. Modul stišljivosti Ms mjeren kružnom pločom promjera 30 cm treba biti minimalno 80 MN/m2. Stupanj zbijenosti Sz u odnosu na modificirani Proctor je min 95%.
Jediničnom cijenom obuhvaćena je dobava materijala, svi radovi i prijevoz potrebni za izradu nosivog sloja.
| Obračun se vrši po m3 ugrađenog materijala u zbijenom stanju. | m3 | 4 |  | 0
4.7. | Izrada nosivog sloja od bitumeniziranog kamenog materijala AC 22 base 50/70 AG6 (O.T.U. 5-04) u debljini od d = 6 cm. Širina zahvata je 1m.
Rad obuhvaća nabavu, prijevoz, polaganje i zbijanje materijala, uključujući opremu i sve potrebno za dovršenje rada. Kao vezivo upotrebljava se bitumen BIT 60 (50/70).
| Obračun se vrši po m2 gornje površine stvarno položenog ugrađenog nosivog sloja sukladno projektu. | m2 | 20 |  | 0
4.8. | Prskanje kolnika kationskom bitumenskom emulzijom radi međusobnog sljepljivanja asfaltnih slojeva (O.T.U. 6-01)
Prskanje se provodi isključivo motornim prskalicama. Ručno prskanje nije dopušteno, izuzev na mjestima koja nisu dostupna motornoj prskalici uz suglasnost nadzornog inženjera. Prije početka prskanja bitumenskom emulzijom, površina mora biti čista i suha.
U cijeni su sadržani svi troškovi nabave materijala, prijevoz, oprema i sve ostalo što je potrebno za izvođenje radova.
| Obračun se vrši po m2 poprskane površine. | m2 | 20 |  | 0
4.9. | Izrada i ugradnja habajućeg sloja kolničke konstrukcije od asfaltbetona AC11surf 50/70 AG4 debljine d = 4 cm (O.T.U. 6-03). Širina zahvata je 1m.
Rad obuhvaća nabavu, prijevoz, polaganje i zbijanje materijala, uključujući opremu i sve što je potrebno za dovršenje rada. Upotrebljava se cestograđevni bitumen tip 50/70 i prirodni karbonatni agregat AG4.
| Obračun se vrši po m2 gornje površine stvarno položenog i ugrađenog asfaltbetona. | m2 | 20 |  | 0
| UKUPNO BETONSKI I ASFALTERSKI RADOVI (ZONA 1): |  |  |  | 0
REKAPITULACIJA - HIDROINSTALACIJE
1. | PRIPREMNI RADOVI (ZONA 1) |  |  |  | 0
2. | OBORINSKA KANALIZACIJA ( ZONA 1) |  |  |  | 0
3. | ZEMLJANI RADOVI (ZONA 1) |  |  |  | 0
4. | BETONSKI I ASFALTERSKI RADOVI (ZONA 1) |  |  |  | 0
| UKUPNO |  |  |  | 0
Rijeka, studeni 2017.
PROJEKTANT:
Vedran Hrvatin, mag.ing.aedif.